## sk200-8
バックホー(0.8m3クラス)
ホーム>商品一覧＞バックホー・バックホーアタッチメント
１ｐ
アーム（2.94m）、0.8m3バケット装着時。 |  |  |  |  | ●バケットを反転すれば、ショベル作業ができます。
※印はシュー突起を含みません。[ ]内はLCタイプ。
利用条件
機体質量３ton未満の建設機械を運転するには「車両系建設機械運転特別教育」修了者に限られます。
機体質量３ton以上の建設機械を運転するには「車両系建設機械運転技能講習」修了者に限られます。
主要諸元
機種名 |  |  |  | SK200 |  | SK210LC
本体形式 |  |  |  | SK200-8 |  | SK210LC-8
車名及び形式 |  |  |  | コベルコEDR-YN11 |  | コベルコEDR-YQ11
性能
標準バケット容量 ｍ3 |  |  |  | 0.8(旧JIS0.7)
旋回速度 ｍｉｎ-3 |  |  |  | 12.5{12.5}
走行速度 km/h |  |  |  | 6.0／3.6
登坂能力 ％（度） |  |  |  | ７０（３５）
最大掘削力 | バケット |  | KN｛ｋｇｆ｝ | 146{14,600} (157{16,000}※１
| アーム |  | KN｛ｋｇｆ｝ | 102{10,400} (112{11,400}※１
質量（標準シュー装着時）
運転質量 kg |  |  |  | 19700 |  | 20100
エンジン
形式 |  |  |  | 日野Ｊ０５Ｅ－ＴＡ
種類 |  |  |  | インタークーラーターボ付直接噴射式ディーゼル
定格出力 ㎾／ｍｉｎ-1 ｛ｐｓ/ｒｐｍ｝ |  |  |  | 114/2.000 {155/2.000} （JIS D0006－1：2000）
燃料タンク容量 L |  |  |  | 370
油圧装置
油圧ポンプ | 形式 |  |  | ２連可変容量アキシャルピストン＋1ギア
| 設定圧 MPa ｛kgf/cm2｝ |  |  | ３４．３｛３５０｝ （３７．８｛３８５｝）
旋回モータ形式 |  |  |  | アキシャルピストンモータ（１個）
走行モータ形式 |  |  |  | 可変容量アキシャルピストンモータ（２個）
油圧作動油 L |  |  |  | 全量230（タンク内油量１４６）
燃料消費量評価値
Ｓモード時 kg／標準作業 |  |  |  | 9.5
Ｈモード時 kg／標準作業 |  |  |  | 10.8
作動範囲
アームの種類 |  | ショートアーム(2.4m) |  | アーム(2.94m) |  | ロングアーム(3.5m)
a-最大掘削半径 |  | 9420 |  | 9900 |  | 10340
a'-床面最大掘削半径 |  | 9240 |  | 9730 |  | 10170
b-最大掘削深さ* |  | 6160 |  | 6700 |  | 7260
c-最大掘削高さ* |  | 9510 |  | 9720 |  | 9750
d-最大ダンプ高さ* |  | 6680 |  | 6910 |  | 6970
e-最小ダンプ高さ* |  | 2980 |  | 2430 |  | 1870
f-最大垂直掘深さ* |  | 5570 |  | 6100 |  | 6470
g-最小旋回半径 |  | 3560 |  | 3540 |  | 3480
h-同上時高さ* |  | 7750 |  | 7680 |  | 7720
標準バケット容量(山積） |  | 0.93m³ |  | 0.8m³ |  | 0.7m³
単位は国際単位系のSI単位表示で｛ ｝内は従来表示です。また、バケット容量、掘削力は新JISで表示しています。
※1はパワーアップ時の値です。
※2 本欄に示す燃料消費量は、JCMAS「（社）日本建設機械化協会規格」〔H 020:2010〕および「建設機械燃料消費量評定要領」に基づく標準的な条件を用いて模擬動作により測定した値で、燃料消費効率を表す指標です。当社が自主的に測定した数値です。なお、実際の作業における燃料消費量はお客さまの使用環境や運転方法（土地条件、作業方法、アタッチメント種類、気象、整備など）が異なりますので、それに応じて異なった値となります。

## sk200-9
バックホー(0.8m3クラス)
ホーム>商品一覧＞バックホー・バックホーアタッチメント
２ｐ
アーム（2.94m）、0.8m3バケット装着時。 |  |  |  |  | ●バケットを反転すれば、ショベル作業ができます。
※印はシュー突起を含みません。[ ]内はLCタイプ。
利用条件
機体質量３ton未満の建設機械を運転するには「車両系建設機械運転特別教育」修了者に限られます。
機体質量３ton以上の建設機械を運転するには「車両系建設機械運転技能講習」修了者に限られます。
主要諸元
機種名 |  |  |  | SK200 |  | SK210LC
本体形式 |  |  |  | SK200-9 |  | SK210LC-9
車名及び形式 |  |  |  | コベルコWDR-YN13 |  | コベルコWDR-YQ13
性能
標準バケット容量 ｍ3 |  |  |  | 0.8
旋回速度 ｍｉｎ-1 |  |  |  | 12.5{12.5}
走行速度 km/h |  |  |  | 6.0／3.6
登坂能力 ％（度） |  |  |  | ７０（３５）
最大掘削力 | バケット |  | KN｛ｋｇｆ｝ | 146{14,600} (157{16,000}※１
| アーム |  | KN｛ｋｇｆ｝ | 102{10,400} (112{11,400}※１
質量（標準シュー装着時）
運転質量 kg |  |  |  | 19900 |  | 20300
エンジン
形式 |  |  |  | 日野Ｊ０５Ｅ－ＴJ
種類 |  |  |  | インタークーラーターボ付直接噴射式ディーゼル
定格出力 ㎾／ｍｉｎ-1 ｛ｐｓ/ｒｐｍ｝ |  |  |  | 117/2.000 {159/2.000}
燃料タンク容量 Ⅼ |  |  |  | 370
油圧装置
油圧ポンプ | 形式 |  |  | ２連可変容量アキシャルピストン＋1ギア
| 設定圧 MPa ｛kgf/cm2} |  |  | ３４．３｛３５０｝ （３７．８｛３８５｝）
旋回モータ形式 |  |  |  | アキシャルピストンモータ（１個）
走行モータ形式 |  |  |  | 可変容量アキシャルピストンモータ（２個）
油圧作動油 Ⅼ |  |  |  | 全量230（タンク内油量130）
作動範囲 | [6 empty] | 単位：ｍｍ
アームの種類 |  | ショートアーム(2.4m) |  | アーム(2.94m) |  | ロングアーム(3.5m)
ａ-最大掘削半径 |  | 9420 |  | 9900 |  | 10340
a'-床面最大掘削半径 |  | 9240 |  | 9730 |  | 10170
ｂ-最大掘削深さ |  | 6160 |  | 6700 |  | 7260
c-最大掘削高さ |  | 9510 |  | 9720 |  | 9750
d-最大ダンプ高さ |  | 6680 |  | 6910 |  | 6970
ｅ-最小ダンプ高さ |  | 2980 |  | 2430 |  | 1870
ｆ-最大垂直堀高さ |  | 5570 |  | 6100 |  | 6470
ｇ-最小旋回半径 |  | 3560 |  | 3540 |  | 3480
標準バケット容量(山積) |  | 0.93m³ |  | 0.8m³ |  | 0.7m³
単位は国際単位系のSI単位表示で｛ ｝内は従来表示です。また、バケット容量、掘削力は新JISで表示しています。
※はパワーアップ時の値です。

## sk200-１０
バックホー(0.8m3クラス)
ホーム>商品一覧＞バックホー・バックホーアタッチメント
３ｐ
アーム（2.94m）、0.8m3バケット装着時。
※印はシュー突起を含みません。[ ]内はLCタイプ。
利用条件
機体質量３ton未満の建設機械を運転するには「車両系建設機械運転特別教育」修了者に限られます。
機体質量３ton以上の建設機械を運転するには「車両系建設機械運転技能講習」修了者に限られます。
主要諸元
機種名 |  |  |  | SK200 | SK200LC
本体形式 |  |  |  | SK200-10 | SK210LC-10
車名及び形式 |  |  |  | コベルコYDR-YN15/YQ15
性能
標準バケット容量 ｍ3 |  |  |  | 0.8（旧JIS0.7)
旋回速度 ｍｉｎ-1 |  |  |  | 1２.７{1２.７}
走行速度 km/h |  |  |  | ６.０／３.６
登坂能力 ％（度） |  |  |  | ７０（３５）
最大掘削力 | バケット |  | KN｛ｋｇｆ｝ | 143{14,600} (157{16,000}※１
| アーム |  | KN｛ｋｇｆ｝ | 102{10,400} (112{11,400}※１
質量（標準シュー装着時）
運転質量 kg |  |  |  | 20500 | 20900
エンジン
形式 |  |  |  | 日野Ｊ０５Ｅ－UM
種類 |  |  |  | インタークーラーターボ付直接噴射式ディーゼル
定格出力 ㎾／ｍｉｎ-1 ｛ｐｓ/ｒｐｍ｝ |  |  |  | 119/2.000 {162/2.000} （JIS D0006-1:2000)
燃料タンク容量 L |  |  |  | 320
油圧装置
油圧ポンプ | 形式 |  |  | ２連可変容量アキシャルピストン＋1ギア
| 設定圧 MPa｛kgf/cm2｝ |  |  | ３４．３｛３５０｝ （３７．８｛３８５｝）
旋回モータ形式 |  |  |  | アキシャルピストンモータ（１個）
走行モータ形式 |  |  |  | 可変容量アキシャルピストンモータ（２個）
油圧作動油 L |  |  |  | 全量248（タンク内油量139）
単位は国際単位系のSI単位表示で｛ ｝内は従来表示です。また、バケット容量、掘削力は新JISで表示しています。
※はパワーアップ時の値です。
作動範囲 | [5 empty] | 単位：ｍｍ
アームの種類 |  | ショートアーム(2.4m) |  | アーム(2.94m) | ロングアーム(3.5m)
ａ-最大掘削半径 |  | 9420 |  | 9900 | 10340
a'-床面最大掘削半径 |  | 9240 |  | 9730 | 10170
ｂ-最大掘削深さ |  | 6160 |  | 6700 | 7260
c-最大掘削高さ |  | 9510 |  | 9720 | 9750
d-最大ダンプ高さ |  | 6680 |  | 6910 | 6970
ｅ-最小ダンプ高さ |  | 2980 |  | 2430 | 1870
ｆ-最大垂直堀高さ |  | 5570 |  | 6100 | 6470
ｇ-最小旋回半径 |  | 3560 |  | 3550 | 3480
h-同上時高さ |  | 7750 |  | 7680 | 7720
標準バケット容量(山積) |  | 0.93m³ |  | 0.8m³ | 0.7m³
*印はシュー突起を含みません。バケット容量は新JIS表示です。
ホルナビ対応
2DMG |  | 3DMG |  | 2DMC | 3DMC
○ |  | ○ |  | ○※1 | ○※
※1 SK200-10のみ対応。
※ MGは「マシンガイダンス」、MCは「マシンコントロール」を指します。
※ 工場出荷では2DMC仕様で出荷します。現地にて3Dにアップグレードをお願いします。
※ 3DMCの後付けは不可です。出荷の際、2DMC仕様のみアップグレード可能です。

## sk200H-9
バックホー(0.8m3クラス)
ホーム>商品一覧＞バックホー・バックホーアタッチメント
4p
アーム（2.94m）、0.8m3バケット装着時。
*印はシュー突起を含みません。［ ］内はLCタイプ。
利用条件
機体質量３ton未満の建設機械を運転するには「車両系建設機械運転特別教育」修了者に限られます。
機体質量３ton以上の建設機械を運転するには「車両系建設機械運転技能講習」修了者に限られます。
主要諸元
機種名 |  |  |  | SK200H | SK200HLC
本体形式 |  |  |  | SK200-9 | SK200HLC-9
車名及び形式 |  |  |  | コベルコWCR-WB02
性能
標準バケット容量 ｍ3 |  |  |  | 0.8
旋回速度 ｍｉｎ-1 |  |  |  | 11.4{11.4}
走行速度 km/h |  |  |  | 5.2／3.1
登坂能力 ％（度） |  |  |  | ７０（３５）
最大掘削力 | バケット |  | KN｛ｋｇｆ｝ | 143{14,600} (157{16,000}※１
| アーム |  | KN｛ｋｇｆ｝ | 102{10,400} (112{11,400}※１
質量（標準シュー装着時）
運転質量 kg |  |  |  | 20400 | 20800
エンジン
形式 |  |  |  | 日野Ｊ０５Ｅ－ＴJ
種類 |  |  |  | インタークーラーターボ付直接噴射式ディーゼル
定格出力 ㎾／ｍｉｎ-1 ｛ｐｓ/ｒｐｍ｝ |  |  |  | 117/2.000 {159/2.000}
燃料タンク容量 L |  |  |  | 370
ハイブリッド装置
蓄電装置 |  |  |  | 電機二重層キャパシタ
発電発動機 |  |  |  | 三相交流同期形永久磁石式
旋回電動機 |  |  |  | 三相交流同期形永久磁石式
油圧装置
油圧ポンプ | 形式 |  |  | ２連可変容量アキシャルピストン＋1ギア
| 設定圧 MPa ｛kgf/cm2｝ |  |  | ３４．３｛３５０｝ （３７．８｛３８５｝）
旋回モータ形式 |  |  |  | アキシャルピストンモータ（１個）
走行モータ形式 |  |  |  | 可変容量アキシャルピストンモータ（２個）
油圧作動油 L |  |  |  | 全量230（タンク内油量130）
作動範囲 | [5 empty] | 単位：ｍｍ
アームの種類 |  | ショートアーム(2.4m) |  | アーム(2.94m) | ロングアーム(3.5m)
ａ-最大掘削半径 |  | 9420 |  | 9900 | 10340
a'-床面最大掘削半径 |  | 9240 |  | 9730 | 10170
ｂ-最大掘削深さ |  | 6160 |  | 6700 | 7260
c-最大掘削高さ |  | 9510 |  | 9720 | 9750
d-最大ダンプ高さ |  | 6680 |  | 6910 | 6970
ｅ-最小ダンプ高さ |  | 2980 |  | 2430 | 1870
ｆ-最大垂直堀高さ |  | 5570 |  | 6100 | 6470
ｇ-最小旋回半径 |  | 3560 |  | 3540 | 3480
h-同上時高さ |  | 7750 |  | 7680 | 7.72
標準バケット容量(山積) |  | 0.93m³ |  | 0.8m³ | 0.7m³
*印はシュー突起を含みません。バケット容量は新JIS表示です。
●バケットを反転すれば、ショベル作業ができます。

## sk135SR-2
バックホー(0.5m3クラス)
ホーム>商品一覧＞バックホー・バックホーアタッチメント
5p
アーム（2.38m）、バケット(0.5m3)装着時。
数値はSK125SR [SK135SR]を併記。
*印はシュー突起を含みません。
利用条件
機体質量３ton未満の建設機械を運転するには「車両系建設機械運転特別教育」修了者に限られます。
機体質量３ton以上の建設機械を運転するには「車両系建設機械運転技能講習」修了者に限られます。
主要諸元
機種名 |  |  |  | SK135SR | SK135SRLC
本体形式 |  |  |  | SK135SR-2 | SK135SRLC-2
車名及び形式 |  |  |  | コベルコKDP-YY05 | コベルコSRLC-YH05
性能
標準バケット容量 ｍ³ |  |  |  | 0.5
旋回速度 ｍｉｎ⁻¹ |  |  |  | 11.5{11.5}
走行速度 km/h |  |  |  | 5.6／3.4
登坂能力 ％（度） |  |  |  | ７０（３５）
最大掘削力 | バケット |  | KN｛ｋｇｆ｝ | 90.1{9,190}
| アーム |  | KN｛ｋｇｆ｝ | 64.4{6,560}
質量（標準シュー装着時）
運転質量 kg |  |  |  | 13800 | 13900
エンジン
形式 |  |  |  | 三菱D04FR-KDP2TAAC
種類 |  |  |  | インタークーラーターボ付直接噴射式ディーゼル
定格出力 ㎾／ｍｉｎ⁻¹ ｛ｐｓ/ｒｐｍ｝ |  |  |  | 69.2/2.000 {92.8/2.000} （JIS D0006－1：2000）
燃料タンク容量 L |  |  |  | 200
油圧装置
油圧ポンプ | 形式 |  |  | 可変容量アキシャルピストン2＋1ギア
| 設定圧 MPa ｛kgf/㎠｝ |  |  | ３４．３｛３５０｝
旋回モータ形式 |  |  |  | アキシャルピストンモータ（１個）
走行モータ形式 |  |  |  | 可変容量アキシャルピストンモータ（２個）
油圧作動油 L |  |  |  | 全量140（タンク内油量98.5）
燃料消費量評価値
Ｓモード時 kg／標準作業 |  |  |  | 6.7
Ｈモード時 kg／標準作業 |  |  |  | 7.3
単位は国際単位系のSI単位表示で｛ ｝内は従来表示です。また、バケット容量、掘削力は新JISで表示しています。
※本欄に示す燃料消費量は、JCMAS「（社）日本建設機械化協会規格」〔H 020:2010〕および「建設機械燃料消費量評定要領」に基づく標準的な条件を用いて模擬動作により測定した値で、燃料消費効率を表す指標です。当社が自主的に測定した数値です。なお、実際の作業における燃料消費量はお客さまの使用環境や運転方法（土地条件、作業方法、アタッチメント種類、気象、整備など）が異なりますので、それに応じて異なった値となります。
作動範囲 | [5 empty] | 単位：ｍｍ
アームの種類 |  | ショートアーム(2.09m) |  | アーム(2.38m) | ロングアーム(2.84m)
ａ-最大掘削半径 |  | 8040 |  | 8340 | 8780
a'-床面最大掘削半径 |  | 7890 |  | 8190 | 8640
ｂ-最大掘削深さ |  | 5230 |  | 5520 | 5980
c-最大掘削高さ |  | 8920 |  | 9190 | 9560
d-最大ダンプ高さ |  | 6470 |  | 6740 | 7110
ｅ-最小ダンプ高さ |  | 2900 |  | 2580 | 2220
ｆ-最大垂直堀高さ |  | 4680 |  | 4890 | 5440
ｇ-最小旋回半径 |  | 2070 |  | 2000 | 2400
ｈ-同上時高さ |  | 6850 |  | 6830 | 6850
標準バケット容量(山積) |  | 0.57m³ |  | 0.5m³ | 0.38m³
*印はシュー突起を含みません。
バケット容量は新JIS表示です。

## SK135SR-3
バックホー(0.5m3クラス)
ホーム>商品一覧＞バックホー・バックホーアタッチメント
6p
●バケットを反転すれば、ショベル作業ができます。
アーム（SK125SR：2.38m、SK135SR[LC]：2.38m）、バケット（SK125SR：0.45m3、SK135SR[LC]：0.5ｍ3）装着時。
＊印はシュー突起を含みません。[]内はSK135SRLCの値です。
利用条件
機体質量３ton未満の建設機械を運転するには「車両系建設機械運転特別教育」修了者に限られます。
機体質量３ton以上の建設機械を運転するには「車両系建設機械運転技能講習」修了者に限られます。
主要諸元
機種名 |  | SK135SR |  |  | SK135SRLC
本体型式 |  | SK135SR-3 |  |  | SK135SRLC-3
車名および型式 |  | コベルコ WDP-YY07/YH07
性能
標準バケット容量 | m3 | 0.5
旋回速度 | min-1｛rpm｝ | 11.0｛11.0｝
走行速度 | km/h | 5.6 / 3.4
登坂能力 | %（度） | 70（35）
最大掘削力 | バケットkN｛kgf｝ | 90.1 ｛9,190｝
| アームkN｛kgf｝ | 64.4 ｛6,560｝
質量（標準シュー装着時）
運転質量 | kg | 13600 |  |  | 13800
エンジン
型式 |  | 三菱D04EG-WDP3TAAC2-5
種類 |  | インタークーラターボ付直接噴射式ディーゼル
定格出力 | kW/min-1｛PS/rpm｝ | 69.2 / 2,000 ｛94.0 / 2,000｝
燃料タンク容量 | L | 200
油圧装置
油圧ポンプ | 形式 | 2連可変容量アキシャルピストン＋1ギヤ
| 設定圧MPa｛kgf/cm2｝ | 34.3｛350｝
旋回モータ形式 |  | アキシャルピストンモータ（1個）
走行モータ形式 |  | 可変容量形アキシャルピストンモータ（2個）
油圧作動油 | L | 全量126.7 (タンク内油量85.2)
作動範囲
アームの種類 | アーム(2.38m) |  |  | ロングアーム(2.84m)
a-最大掘削半径 | 8340 |  |  | 8780
a'-床面最大掘削半径 | 8190 |  |  | 8640
b-最大掘削深さ* | 5520 |  |  | 5980
c-最大掘削高さ* | 9190 |  |  | 9560
d-最大ダンプ高さ* | 6740 |  |  | 7100
e-最小ダンプ高さ* | 2580 |  |  | 2220
f-最大垂直掘深さ* | 4890 |  |  | 5440
g-最小旋回半径 | 2000 |  |  | 2400
h-同上時高さ* | 6830 |  |  | 6850
標準バケット容量（山積） | 0.5m3 |  |  | 0.38m3
*印はシュー突起を含みません。バケット容量は新JIS表示です。
●バケットを反転すれば、ショベル作業ができます。

## SK125SR
バックホー(0.４5m3クラス)
ホーム>商品一覧＞バックホー・バックホーアタッチメント
7p
アーム（2.38m）、バケット(0.45m3)装着時。
数値はSK125SR [SK135SR]を併記。
*印はシュー突起を含みません。
利用条件
機体質量３ton未満の建設機械を運転するには「車両系建設機械運転特別教育」修了者に限られます。
機体質量３ton以上の建設機械を運転するには「車両系建設機械運転技能講習」修了者に限られます。
主要諸元
機種名 |  |  |  | SK125SR
本体型式 |  |  |  | SK125SR
車名および型式 |  |  |  | コベルコ KDP-YV05
性能
標準バケット容量 |  | m3 |  | 0.45
旋回速度 |  | min-1｛ｒｐｍ｝ |  | 11.5｛11.5｝
走行速度 |  | km/h |  | 5.6／3.4
登坂能力 |  | ％（度） |  | 70（35）
最大掘削力 |  | バケット KN{kgf} |  | 90.1｛9.190｝
|  | アーム KN{kgf} |  | 64.4｛6,560｝
質量（標準シュー装着時）
運転質量 |  | kg |  | 13000
エンジン
型式 |  |  |  | 三菱D04FR-KDP2TAAC
種類 |  |  |  | インタークーラターボ付直接噴射式ディーゼル
定格出力 |  | ㎾/min-1｛PS/ｒｐｍ｝ |  | 69.2/2,000｛92.8/2,000｝ （JIS D0006-1:2000）
燃料タンク容量 |  | L |  | 200
油圧装置
油圧ポンプ |  | 形式 |  | 可変容量アキシャルピストン2＋1ギヤ
|  | 設定圧 MPa{kgf/cm2} |  | 34.3｛350｝
旋回モータ形式 |  |  |  | アキシャルピストンモータ（1個）
走行モータ形式 |  |  |  | 可変容量アキシャルピストンモータ（2個）
油圧作動油 |  | L |  | 全量140（タンク内油量98.5）
燃料消費量評価値※
Sモード時 |  | kg/標準作業 |  | 6.7
Hモード時 |  | kg/標準作業 |  | 7.3
単位は国際単位系のSI単位表示で｛ ｝内は従来表示です。また、バケット容量、掘削力は新JISで表示しています。
※本欄に示す燃料消費量は、JCMAS「（社）日本建設機械化協会規格」〔H 020:2010〕および「建設機械燃料消費量評定要領」に基づく標準的な条件を用いて模擬動作により測定した値で、燃料消費効率を表す指標です。当社が自主的に測定した数値です。なお、実際の作業における燃料消費量はお客さまの使用環境や運転方法（土地条件、作業方法、アタッチメント種類、気象、整備など）が異なりますので、それに応じて異なった値となります。
作動範囲
項目＼アームの種類 |  | ショートアーム(2.09m) |  | アーム(2.38m) | ロングアーム(2.84m)
a-最大掘削半径 |  | 8040 | 8340 |  | 8780
a'-床面最大掘削半径 |  | 7890 | 8190 |  | 8640
b-最大掘削深さ* |  | 5230 | 5520 |  | 5980
c-最大掘削高さ* |  | 8920 | 9190 |  | 9560
d-最大ダンプ高さ* |  | 6470 | 6740 |  | 7110
e-最小ダンプ高さ* |  | 2900 | 2580 |  | 2220
f-最大垂直掘深さ* |  | 4680 | 4890 |  | 5440
g-最小旋回半径 |  | 2070 | 2000 |  | 2400
h-同上時高さ* |  | 6850 | 6830 |  | 6850
標準バケット容量(山積) |  | 0.5m³ | 0.45m³ |  | 0.38m³
*印はシュー突起を含みません。
バケット容量は新JIS表示です。

## SK125SR-3
バックホー(0.45m3クラス)
ホーム>商品一覧＞バックホー・バックホーアタッチメント
SK125SR-3 全体図 |  |  |  | 8p
アーム（SK125SR：2.38m、SK135SR[LC]：2.38m）、バケット（SK125SR：0.45ｍ³、SK135SR[LC]：0.5ｍ³）装着時。
＊印はシュー突起を含みません。[]内はSK135SRLCの値です。
*印はシュー突起を含みません。バケット容量は新JIS表示です。
●バケットを反転すれば、ショベル作業ができます。
利用条件
機体質量３ton未満の建設機械を運転するには「車両系建設機械運転特別教育」修了者に限られます。
機体質量３ton以上の建設機械を運転するには「車両系建設機械運転技能講習」修了者に限られます。
主要諸元
機種名 |  | SK125SR
本体型式 |  | SK125SR-3
車名および型式 |  | コベルコ WDR-YV07
性能
標準バケット容量 | ｍ３ | 0.45
旋回速度 | min-1｛rpm｝ | 11.0｛11.0｝
走行速度 | km/h | 5.6 / 3.4
登坂能力 | %（度） | 70（35）
最大掘削力 | バケットKN｛kgf｝ | 90.1 ｛9,190｝
| アームKN｛kgf｝ | 64.4 ｛6,560｝
質量（標準シュー装着時）
運転質量 | kg | 13000
エンジン
型式 |  | 三菱D04EG-WDP3TAAC2-5
種類 |  | インタークーラターボ付直接噴射式ディーゼル
定格出力 | kW/min-1｛PS/rpm｝ | 69.2 / 2,000 ｛94.0 / 2,000｝ （JIS D0006-1:2000）
燃料タンク容量 | L | 200
油圧装置
油圧ポンプ | 形式 | 2連可変容量アキシャルピストン＋1ギヤ
| 設定圧MPa {kgf/㎠} | 34.3 ｛350｝
旋回モーター形式 |  | アキシャルピストンモータ（1個）
走行モータ形式 |  | 可変容量形アキシャルピストンモータ（2個）
油圧作動油 | L | 全量126.7 (タンク内油量85.2)
作動範囲
項目＼アームの種類 |  | アーム（2.38ｍ） | ロングアーム(2.84m)
a-最大掘削半径 |  | 8340 | 8780
a'-床面最大掘削半径 |  | 8190 | 8640
b-最大掘削深さ* |  | 5520 | 5980
c-最大掘削高さ* |  | 9190 | 9560
d-最大ダンプ高さ* |  | 6740 | 7100
e-最小ダンプ高さ* |  | 2580 | 2220
f-最大垂直掘深さ* |  | 4890 | 5440
g-最小旋回半径 |  | 2000 | 2400
h-同上時高さ* |  | 6830 | 6850
標準バケット容量（山積） |  | 0.45ｍ³ | 0.38ｍ³
*印はシュー突起を含みません。バケット容量は新JIS表示です。
●バケットを反転すれば、ショベル作業ができます。

## SK70SR
バックホー(0.２８m3クラス)
ホーム>商品一覧＞バックホー・バックホーアタッチメント
9p
アーム（1.71m）、バケット(0.28m3)装着時。
*印はシュー突起を含みません
●バケットを反転すれば、ショベル作業ができます。
利用条件
機体質量３ton未満の建設機械を運転するには「車両系建設機械運転特別教育」修了者に限られます。
機体質量３ton以上の建設機械を運転するには「車両系建設機械運転技能講習」修了者に限られます。
主要諸元
機種名 |  |  | SK70SR
本体型式 |  |  | SK70SR-2
車名および型式 |  |  | コベルコ KDN-YT05
性能
標準バケット容量 | 山積 | m3 | 0.28
| 平積 | m3 | 0.22
旋回速度 | min-1｛rpm｝ |  | 11.5｛11.5｝
走行速度 | km/h |  | 5.3／2.8
登坂能力 | %（度） | KN｛kgf｝ | 70（35）
最大掘削力 | バケット | KN｛kgf｝ | 52.7｛5,370｝
| アーム |  | 39.4｛4,020｝
質量（標準シュー装着時）
運転質量 | kg |  | 7570
エンジン
型式 |  |  | いすゞ4LE2XCUA
種類 |  |  | ターボ付直接噴射式ディーゼル
定格出力 | kW/min-1｛PS/rpm｝ |  | 41/2,200｛56/2,200｝（JIS D0006-1:2000）
燃料タンク容量 | L |  | 120
油圧装置
油圧ポンプ | 形式 |  | 可変容量アキシャルピストン1＋1ギヤ
| 設定圧 | MPa｛kgf/cm2｝ | 29.4｛300｝
旋回モータ形式 |  |  | アキシャルピストンモータ（1個）
走行モータ形式 |  |  | アキシャルピストン2速モータ（2個）
油圧作動油 | L |  | 全量90（タンク内油量72）
燃料消費量評価値※
Sモード時 | kg/標準作業 |  | 4
Hモード時 | kg/標準作業 |  | 4.3
単位は国際単位系のSI単位表示で｛ ｝内は従来表示です。また、バケット容量、掘削力は新JISで表示しています。
※本欄に示す燃料消費量は、JCMAS「（社）日本建設機械化協会規格」〔H 020:2010〕および「建設機械燃料消費量評定要領」に基づく標準的な条件を用いて模擬動作により測定した値で、燃料消費効率を表す指標です。当社が自主的に測定した数値です。なお、実際の作業における燃料消費量はお客さまの使用環境や運転方法（土地条件、作業方法、アタッチメント種類、気象、整備など）が異なりますので、それに応じて異なった値となります。
作動範囲
項目＼アームの種類 |  | アーム(1.71m) |  | ロングアーム(2.13m)
a-最大掘削半径 |  | 6460 |  | 6850
a'-床面最大掘削半径 |  | 6300 |  | 6700
b-最大掘削深さ* |  | 4160 |  | 4580
c-最大掘削高さ* |  | 7390 |  | 7690
d-最大ダンプ高さ* |  | 5330 |  | 5630
e-最小ダンプ高さ* |  | 2530 |  | 2220
f-最大垂直掘深さ* |  | 3450 |  | 3860
g-最小旋回半径 |  | 1760 |  | 2120
h-同上時高さ* |  | 5730 |  | 5750
標準バケット容量(山積） |  | 0.28m³ |  | 0.22m³
*印はシュー突起を含みません。
バケット容量は新JIS表示です。

## SK75UR-3E
バックホー(0.28m3クラス)
ホーム>商品一覧＞バックホー・バックホーアタッチメント
SK75UR-3E 作動範囲図
10p
※ | 標準アーム、標準ホウバケット、 標準シュー装着時。
※ | [ ]内は鉄クローラ仕様時を示します。※印はシュー突起を含みません。 | [5 empty] | バケットを反転すれば、ショベル作業ができます。
利用条件
機体質量３ton未満の建設機械を運転するには「車両系建設機械運転特別教育」修了者に限られます。
機体質量３ton以上の建設機械を運転するには「車両系建設機械運転技能講習」修了者に限られます。
主要諸元
本体型式 |  | SK75UR-3E
|  | ゴムクローラ | 鉄クローラ |  |  |  | ゴムクローラ |  | 鉄クローラ
質量（標準アーム、標準ホウバケット、シュー装着時） |  |  |  | ブレード
運転質量 |  | 7,640 kg [7,550 kg] | 7,690 kg [7,600 kg] | 幅×高さ |  |  | 2,320 mm × 470 mm
性能 |  |  |  | 作動範囲 |  |  | 上 360 mm 下 230 mm
標準バット | ／幅 | 0.28 m3 (旧JIS 0.25 m3 )／750 mm |  | 側溝掘機構
容量(山積） |  |  |  | 方式 |  |  | パラレルブーム平行リンク式オフセット
走行速度 |  | 5.3／3.1 km/h | 5.3／3.0 km/h | オフセット量 |  |  | 左 1,045 mm 右 1,330 mm
旋回速度 |  | 12.5 min-1 {12.5 rpm} |  | 走行装置
登坂能力 |  | 70 % (35 度) |  | シュー形式 |  |  | ショートピッチ |  | 鉄クローラ
最大掘削力 | バケット | 52.9 kN {5,400 kgf} |  |  |  |  | ゴムクローラ
| アーム | 39.2 kN {4,000 kgf} |  | シュー幅 |  |  | 450 mm
接地圧 |  | 34.3 kPa {0.35 kgf/cm2} |  | 油圧装置
|  | [33.3 kPa {0.34 kgf/cm2}] |  | 油圧ポンプ |  | 形式 | 可変容量アキシャルピストンポンプ（2個）
寸法（標準アーム、標準ホウバケット、標準シュー装着時） | [5 empty] | 設定圧 | 29.4 MPa｛300 kgf/cm2｝
全長（輸送時） |  | 6,180 mm |  | 旋回モータ形式 |  |  | アキシャルピストンモータ（1個）
全幅（輸送時） |  | 2,320 mm |  | 走行モータ形式 |  |  | アキシャルピストン2速モータ（2個）
全高（輸送時） |  | 2,600 mm |  | 油圧作動油 |  |  | 全量 84 L（タンク内油量 55 L）
前方最小旋回半径 |  | 1,240 mm |  | ※ | 単位は国際単位系のSI単位表示で{ }内は従来表示です。
後端旋回半径 |  | 1,160 mm |  | ※ | バケット容量、掘削力は新JIS表示でしています。
最低地上高 |  | 400 mm | 380 mm* | ※ | [ ]内はキャノピ仕様です。
エンジン |  |  |  | ※ | *印はシュー突起を含みません。
型式 |  | いすゞ CC-4JG1
種類 |  | 直接噴射式ディーゼル
定格出力 |  | 40.5 kW / 2,100 min-1
{55 PS / 2,100 rpm}
燃料タンク容量 |  | 85 L
（単位:mm）
項目＼アームの種類 |  | 標準アーム(1.76ｍ) |  |  |  | ロングアーム(2.06ｍ)
|  | 左最大オフセット | オフセット0 | 右最大オフセット |  | 左最大オフセット |  | オフセット0 |  | 右最大オフセット
a-最大掘削半径 |  | 6060 | 6420 | 5750 |  | 6330 |  | 6710 |  | 6010
a'-床面最大掘削半径 |  | 5920 | 6280 | 5600 |  | 6190 |  | 6570 |  | 5860
b-最大掘削深さ |  | 3790 | 4170 | 3480 |  | 4090 |  | 4470 |  | 3780
c-最大掘削高さ |  | 7160 | 7500 | 6880 |  | 7380 |  | 7720 |  | 7100
d-最大ダンプ高さ |  | 5100 | 5430 | 4820 |  | 5310 |  | 5650 |  | 5030
e-最小ダンプ高さ |  | 2160 | 2490 | 1880 |  | 1870 |  | 2210 |  | 1590
f-最大垂直掘深さ |  | 2900 | 3250 | 2610 |  | 3190 |  | 3540 |  | 2900
g-最小旋回半径 |  | 1540 | 1160 | 2050 |  | 1540 |  | 1240 |  | 2050
h-同上時高さ |  | 5320 | 5680 | 5040 |  | 5320 |  | 5680 |  | 5040
適用バケット容量 |  | 0.15(0.13)～0.28(0.25) m3 |  |  |  | 0.15(0.13)～0.22(0.2) m3
（山積）※
※バケット容量は新JIS表示で()内は旧JIS表示です。

## SK75SR-3
バックホー(0.２８㎥クラス)
ホーム>商品一覧＞バックホー・バックホーアタッチメント
11p
アーム1.71m、バケット0.28m3装着時。数値はシュー突起を含みません。 |  |  |  | ●バケットを反転すれば、ショベル作業ができます。
利用条件
機体質量３ton未満の建設機械を運転するには「車両系建設機械運転特別教育」修了者に限られます。
機体質量３ton以上の建設機械を運転するには「車両系建設機械運転技能講習」修了者に限られます。
機種名 |  |  |  | SK75SR
本体型式 |  |  |  | SK75SR-3
車名および型式 |  |  |  | コベルコ KDN-YT07
性能
標準バケット容量 | m3 |  |  | 0.28
旋回速度 | min-1｛rpm｝ |  |  | 11.5｛11.5｝
走行速度 | km/h |  |  | 5.3 ／ 2.6
登坂能力 | %（度） |  |  | 70（35）
最大掘削力 | バケット | kN｛kgf｝ |  | 52.7｛5,380｝
| アーム | kN｛kgf｝ |  | 39.4｛4,020｝
質量(標準シュー装着時)
運転質量 | kg |  |  | 7440
エンジン
型式 |  |  |  | いすゞ4LE2XCUA
種類 |  |  |  | ターボ付直接噴射式ディーゼル
定格出力 | kW/min-1｛PS/rpm｝ |  |  | 41/2,200｛57/2,200｝ （JIS D0006-1:2000）
燃料タンク容量 | L |  |  | 120
油圧装置
油圧ポンプ | 形式 |  |  | 可変容量アキシャルピストン2＋1ギヤ
| 設定圧 | MPa｛kgf/cm2｝ |  | 29.4｛300｝
旋回モータ形式 |  |  |  | アキシャルピストンモータ（1個）
走行モータ形式 |  |  |  | アキシャルピストン2速モータ（2個）
油圧作動油 | L |  |  | 全量85（タンク内油量36）
燃料消費量評価値※
Hモード時 | kg/標準作業 |  |  | 3.7
Sモード時 | kg/標準作業 |  |  | 3.2
ECOモード時 | kg/標準作業 |  |  | 3
作動範囲 | [5 empty] | 単位:mm
項目＼アームの種類 |  |  | アーム(1.71m) |  | ロングアーム(2.13m)
a-最大掘削半径 |  |  | 6480 |  | 6880
a'-床面最大掘削半径 |  |  | 6350 |  | 6760
b-最大掘削深さ* |  |  | 4160 |  | 4580
c-最大掘削高さ* |  |  | 7410 |  | 7750
d-最大ダンプ高さ* |  |  | 5340 |  | 5670
e-最小ダンプ高さ* |  |  | 2460 |  | 2190
f-最大垂直掘深さ* |  |  | 3870 |  | 4340
g-最小旋回半径 |  |  | 1710 |  | 2110
h-同上時高さ* |  |  | 5630 |  | 5660
標準バケット容量(山積） |  |  | 0.28m3 |  | 0.22m3
*印はシュー突起を含みません。
バケット容量は新JIS表示です。

## SK75UR-5
バックホー(0.28m3クラス)
ホーム>商品一覧＞バックホー・バックホーアタッチメント
SK75UR-5 作動範囲図
12p
アーム1.86ｍ、バケット0.28ｍ3装着時。
＊印はシュー突起を含みません。 |  |  |  |  | バケットを反転すれば、ショベル作業ができます。
利用条件
機体質量３ton未満の建設機械を運転するには「車両系建設機械運転特別教育」修了者に限られます。
機体質量３ton以上の建設機械を運転するには「車両系建設機械運転技能講習」修了者に限られます。
主要諸元 |  |  |  | 鉄クローラ |  | ゴムクローラ
機種名 |  |  |  | SK75UR
本体型式 |  |  |  | SK75UR-5
車名および型式 |  |  |  | コベルコ KDN-YR08
●性能
標準バケット容量 | 山積 | m3 |  | 0.28
| 平積 | m3 |  | 0.22
旋回速度 | min-1｛rpm｝ |  |  | 11.5｛11.5｝
走行速度 | km/h |  |  | 5.3／2.8 |  | 5.5／3.0
登坂能力 | %（度） |  |  | 70(35)
最大掘削力 | バケット | kN｛kgf｝ |  | 52.5｛5,360｝
| アーム | kN｛kgf｝ |  | 40.0｛4,080｝
●質量
運転質量 | kg |  |  | 8270 |  | 8180
●エンジン
型式 |  |  |  | いすゞ4LE2XCUA
種類 |  |  |  | ターボ付直接噴射式ディーゼル
定格出力 | kW/min-1｛PS/rpm｝ |  |  | 41/2,200｛56/2,200｝（JIS D0006-1:2000）
燃料タンク容量 | L |  |  | 120
●ブレード
幅×高さ | mm |  |  | 2,320×460
作動範囲 | mm |  |  | 上355 下245
●側溝掘機構
方式 |  |  |  | パラレルブーム平行リンク式オフセット
オフセット量 | mm |  |  | 左1,050 右1,330
●走行装置
シュー形式 |  |  |  | 鉄クローラ |  | ショーピッチゴムクローラ
シュー幅 | mm |  |  | 450
●油圧装置
油圧ポンプ | 形式 |  |  | 可変容量アキシャルピストン1＋1ギヤ
| 設定圧 | MPa｛kgf/cm2｝ |  | 29.4｛300｝
旋回モータ形式 |  |  |  | アキシャルピストンモータ（1個）
走行モータ形式 |  |  |  | アキシャルピストン2速モータ（2個）
油圧作動油 | L |  |  | 全量90（タンク内油量72）
燃料消費量評価値※
Sモード時 | kg/標準作業 |  |  | 4
Hモード時 | kg/標準作業 |  |  | 4.3
単位は国際単位系のSI単位表示で、｛ ｝内は従来表示です。
また、バケット容量、掘削力は新JISで表示しています。
※本欄に示す燃料消費量は、JCMAS「（社）日本建設機械化協会規格」〔H 020:2010〕および「建設機械燃料消費量評定要領」に基づく標準的な条件を用いて模擬動作により測定した値で、燃料消費効率を表す指標です。当社が自主的に測定した数値です。なお、実際の作業における燃料消費量はお客さまの使用環境や運転方法（土地条件、作業方法、アタッチメント種類、気象、整備など）が異なりますので、それに応じて異なった値となります。
作動範囲
項目＼アームの種類 |  |  | アーム（1.86ｍ）
|  |  | 左最大オフセット |  | オフセットO |  | 右最大オフセット
a-最大掘削半径 |  |  | 6170 |  | 6550 |  | 5860
a'-床面最大掘削半径 |  |  | 6000 |  | 6390 |  | 5680
b-最大掘削深さ* |  |  | 3830 |  | 4210 |  | 3520
c-最大掘削高さ* |  |  | 7370 |  | 7710 |  | 7090
d-最大ダンプ高さ* |  |  | 5310 |  | 5640 |  | 5030
e-最小ダンプ高さ* |  |  | 2170 |  | 2510 |  | 1900
f-最大垂直掘深さ* |  |  | 2970 |  | 3320 |  | 2670
g-最小旋回半径 |  |  | 1490 |  | 1200 |  | 2110
h-同上時高さ* |  |  | 5420 |  | 5760 |  | 5150
標準バケット容量（山積） |  |  | 0.11 ～ 0.28m3
＊印はシュー突起を含みません。
バケット容量は新JIS表示です。

## SK80UR-6E
バックホー(0.28m3クラス)
ホーム>商品一覧＞バックホー・バックホーアタッチメント
SK80UR-6E
１３ｐ
利用条件
機体質量３ton未満の建設機械を運転するには「車両系建設機械運転特別教育」修了者に限られます。
機体質量３ton以上の建設機械を運転するには「車両系建設機械運転技能講習」修了者に限られます。
主要諸元
機種名 | SK80UR
本体型式 | SK80UR-6E
車名および型式 | コベルコ YDN-YT08/YR11
クローラ仕様 | 鉄クローラ |  | ゴムクローラ
性能
標準バケット容量 | m3 |  | 0.28
旋回速度min-1｛rpm｝ |  |  | 11.5｛11.5｝
走行速度km/h |  |  | 5.3 / 2.6
登坂能力%（度） |  |  | 70（35）
最大掘削力 | バケットkN｛kgf｝ |  | 52.5｛5,350｝
| アームkN｛kgf｝ |  | 40.0｛4,080｝
質量
運転質量kg | 8120 |  | 7990
エンジン
型式 | いすゞ4LE2XDPC
種類 | ターボ付直接噴射式ディーゼル
定格出力kW/min-1｛PS/rpm｝ | 41 / 2,000｛57 / 2,000｝
燃料タンク容量L | 120
ブレード
幅×高さmm | 2,300 × 460
作動範囲mm | 上360／下250
側溝掘機構
方式 | パラレルブーム平行リンク式オフセット
オフセット量mm | 左1,030／右1,340
走行装置
シュー形式 | 鉄クローラ |  | ゴムクローラ
シュー幅mm | 450/600 |  | 450
油圧装置
油圧ポンプ | 形式 |  | 可変容量アキシャルピストン２＋1ギヤ
| 設定圧MPa｛kgf/cm2｝ |  | 29.4｛300｝
旋回モータ形式 |  |  | アキシャルピストンモータ（1個）
走行モータ形式 |  |  | 可変容量アキシャルピストンモータ（2個）
油圧作動油L |  |  | 全量85（タンク内油量36）
単位は国際単位系のSI単位表示で｛ ｝内は従来表示です。また、バケット容量、掘削力は新JISで表示しています。 ※標準ブーム、アーム1.76m仕様の値です。
単位:mm
項目＼アームの種類 | アーム（1.76ｍ） |  |  | ロングアーム(2.06m)
ブームオフセット | 左最大オフセット | オフセットO | 右最大オフセット | 左最大オフセット | オフセットO | 右最大オフセット
a-最大掘削半径 | 6110 | 6480 | 5780 | 6390 | 6750 | 6050
a'-床面最大掘削半径 | 5970 | 6340 | 5620 | 6250 | 6620 | 5900
b-最大掘削深さ | 3940 | 4300 | 3600 | 4240 | 4600 | 3900
c-最大掘削高さ | 7180 | 7500 | 6880 | 7410 | 7730 | 7110
d-最大ダンプ高さ | 5110 | 5430 | 4810 | 5340 | 5660 | 5040
e-最小ダンプ高さ | 2130 | 2450 | 1830 | 1850 | 2170 | 1550
f-最大垂直掘深さ | 3020 | 3370 | 2700 | 3360 | 3710 | 3040
g-最小旋回半径 | 1420 | 1220 | 2040 | 1440 | 1320 | 2040
h-同上時高さ | 5280 | 5600 | 4980 | 5280 | 5600 | 4980
標準バケット容量（山積） | 0,28m3 |  |  | 0,22m3
数値はシュー突起を含みません。

## SK50SR-3
バックホー(0.16m3クラス)
ホーム>商品一覧＞バックホー・バックホーアタッチメント
14p
※ | 数値はシュー突起を含みません。
利用条件
機体質量３ton未満の建設機械を運転するには「車両系建設機械運転特別教育」修了者に限られます。
機体質量３ton以上の建設機械を運転するには「車両系建設機械運転技能講習」修了者に限られます。
主要諸元
本体形式 | SK50SR-3
|  |  | ゴムクローラ | 鉄クローラ
質量
機械質量 |  |  | 4,630 kg [4,770 kg] | 4,730 kg [4,870 kg]
機体質量 |  |  | 3,730 kg [3,870 kg] | 3,830 kg [3,970 kg]
バケット
標準バケット容量 |  |  | 0.16 m3 (旧JIS0.14 m3 )
標準バケット幅 |  |  | 650 mm (サイドカッタ含む)
エンジン
型式 |  |  | ヤンマー4TNV88
種類 |  |  | 水冷4気筒直接噴射式ディーゼル
定格出力 |  |  | 30.4 kW / 2,400 min-1｛41.3 PS / 2,400 rpm｝
燃料タンク容量 |  |  | 53 l
性能
走行速度 |  |  | 4.6／2.8 km/h | 4.2／2.5 km/h
旋回速度 |  |  | 8.8 min-1｛8.8 rpm｝
登坂能力 |  |  | 58 % (30 度)
最大掘削力(バケット) |  |  | 35.3 kN｛3,600 kgf｝
接地圧 |  |  | 26 kPa｛0.27 kgf/cm2｝ | 27 kPa｛0.28 kgf/cm2｝
|  |  | [27 kPa {0.28 kgf/cm2}] | [28 kPa {0.29 kgf/cm2}]
ブレード
幅×高さ |  |  | 1,960 mm × 345 mm
作動範囲 |  |  | 上495 mm 下 375 mm
側溝掘機構
方式 |  |  | ブームスイング方式
角度 |  |  | 左 70 度 右 60 度
走行装置
シュー形式 |  |  | ゴムクローラ | 溶接組立式ダブルグローサ
シュー幅 |  |  | 400 mm
油圧装置
油圧ポンプ |  | 形式 | 可変容量アキシャルピストン+ギヤ
|  | 設定圧 | 23.0 MPa｛235 kgf/cm2｝
旋回モータ形式 |  |  | アキシャルピストンモータ
走行モータ形式 |  |  | アキシャルピストン2速モータ
油圧作動油 |  |  | 全量 63 l（タンク油量 42 l）
単位は国際単位系のSI単位表示で{ }内は従来表示です。
※ | [ ]内はキャブ仕様の値を示します。

## SK50SR-5
バックホー(0.16m3クラス)
ホーム>商品一覧＞バックホー・バックホーアタッチメント
15p
※ | 数値はシュー突起を含みません。
利用条件
機体質量３ton未満の建設機械を運転するには「車両系建設機械運転特別教育」修了者に限られます。
機体質量３ton以上の建設機械を運転するには「車両系建設機械運転技能講習」修了者に限られます。
主要諸元 |  |  |  | ゴムクローラ | 鉄クローラ
機種名 |  |  |  | SK50SR
本体型式 |  |  |  | SK50SR-5
車名および型式 |  |  |  | コベルコ EDM-PJ06
質量
機械質量 |  | kg |  | 4,630[4,770] | 4,730[4,870]
機体質量 |  | kg |  | 3,700[3,840] | 3,800[3,940]
バケット
標準バケット容量 |  | 山積 | m3 | 0.16（旧JIS0.14）
|  | 平積 | m3 | 0.12
標準バケット幅 |  | mm |  | 650(サイドカッタ含む)
エンジン
型式 |  |  |  | ヤンマーEDM-4TNV88
種類 |  |  |  | 水冷4気筒直接噴射式ディーゼル
定格出力 |  | kW/min-1｛PS/rpm｝ |  | 29.3/2,400｛39.8/2,400｝
燃料タンク容量 |  | L |  | 53
性能
走行速度 |  | km/h |  | 4.6／2.8 | 4.2／2.5
旋回速度 |  | min-1｛rpm｝ |  | 8.8｛8.8｝
登坂能力 |  | %（度） |  | 58(30)
最大バケット掘削力 |  | kN｛kgf｝ |  | 35.3｛3,600｝
接地圧 |  | kPa｛kgf/cm2｝ |  | 27｛0.28｝ | 27｛0.28｝
|  |  |  | [28｛0.29｝] | [28｛0.29｝]
ブレード
幅×高さ |  | mm |  | 1,960×345
作動範囲 |  | mm |  | 上495 下375
側溝掘機構
方式 |  |  |  | ブームスイング方式
角度 |  | 度 |  | 左70 右60
走行装置
シュー形式 |  |  |  | ゴムクローラ | 鉄クローラ
シュー幅 |  | mm |  | 400
油圧装置
油圧ポンプ |  | 形式 |  | 可変容量アキシャルピストン＋ギヤ
|  | 設定圧 MPa｛kgf/cm2｝ |  | 23.0｛235｝
旋回モータ形式 |  |  |  | アキシャルピストンモータ
走行モータ形式 |  |  |  | アキシャルピストン2速モータ
油圧作動油 |  | L |  | 全量63（タンク内油量42）
※単位は国際単位系のSI単位表示で、｛ ｝内は従来表示です。
[ ]内はキャブ仕様の数値を示します。

## SK55SR-6E
バックホー(0.16m3クラス)
ホーム>商品一覧＞バックホー・バックホーアタッチメント
16p
図はSK55SRキャノピ仕様。
数値はキャノピ仕様/キャブ仕様同値で、青文字はSK45SRのものです。
※印の数値はシュー突起を含みません。
図はSK55SRキャノピ仕様。
数値はキャノピ仕様/キャブ仕様同値で、青文字はSK45SRのものです。
利用条件
機体質量３ton未満の建設機械を運転するには「車両系建設機械運転特別教育」修了者に限られます。
機体質量３ton以上の建設機械を運転するには「車両系建設機械運転技能講習」修了者に限られます。
主要諸元
機種名 |  |  | SK55SR
本体型式 |  |  | SK55SR-6E
車名および型式 |  |  | コベルコ YDM-PS04/PH09
クローラ仕様 |  |  | ゴムクローラ |  | 鉄クローラ
質量
機械質量（キャノピ仕様/キャブ仕様）kg |  |  | 4,940 / 5,060 |  | 5,080 / 5,200
機体質量（キャノピ仕様/キャブ仕様）kg |  |  | 3,920 / 4,050 |  | 4,060 / 4,180
接地圧 | キャノピ仕様kPa{kgf/cm2} |  | 28.3 {0.29} |  | 29.9 {0.31}
| キャブ仕様kPa{kgf/cm2} |  | 29.0 {0.30} |  | 30.6 {0.31}
バケット
標準バケット容量 |  | 山積m3 | 0.16
|  | 平積m3 | 0.14
標準バケット幅mm |  |  | 650
エンジン
型式 |  |  | ヤンマーYDM-4TNV88C
種類 |  |  | 水冷4気筒直接噴射式ディーゼル
定格出力kW/min-1{PS/rpm} |  |  | 27.9 / 2,400 ｛37.9 / 2,400｝
燃料タンク容量L |  |  | 75
性能
走行速度km/h |  |  | 1速 2.3 / 2速 4.0 |  | 1速 2.1 / 2速 3.7
旋回速度min-1｛rpm｝ |  |  | 8.5 {8.5}
登坂能力%（度） |  |  | 58 (30)
最大掘削力 |  | バケットkN｛kgf｝ | 35.2 {3,590}
|  | アームkN｛kgf｝ | 24.6 {2,510}
ブレード
幅×高さmm |  |  | 1,960×345
作動範囲mm |  |  | 上375 下385
側溝掘機構
方式 |  |  | ブームスイング方式
角度度 |  |  | 左70 右59
走行装置
シュー形式 |  |  | ゴムクローラ |  | 鉄クローラ
シュー幅mm |  |  | 400
油圧装置
油圧ポンプ |  | 形式 | 可変容量アキシャルピストン＋ギヤ
|  | 設定圧MPa｛kgf/cm2｝ | 23.0 {235}
旋回モータ形式 |  |  | アキシャルピストンモータ
走行モータ形式 |  |  | 可変容量アキシャルピストンモータ
油圧作動油l |  |  | 全量57.7 (タンク内油量27.9)
※単位は国際単位系のSI単位表示で、｛ ｝内は従来表示です。
ホルナビ対応
2DMG |  | 3DMG | 2DMC |  | 3DMC
○ |  | － | － |  | －
※ MGは「マシンガイダンス」、MCは「マシンコントロール」を指します。
※ 2DMGはスイングできません。

## SK50UR-3
バックホー(0.16m3クラス)
ホーム>商品一覧＞バックホー・バックホーアタッチメント
18p
※ | 数値はシュー突起を含みません。
利用条件
機体質量３ton未満の建設機械を運転するには「車両系建設機械運転特別教育」修了者に限られます。
機体質量３ton以上の建設機械を運転するには「車両系建設機械運転技能講習」修了者に限られます。
主要諸元 | （本体型式：SK50UR-3）
|  | ゴムクローラ |  | 鉄クローラ
質量
機械質量 |  | 5,060 kg [5,110 kg] |  | 5,100 kg [5,150 kg]
機体質量 |  | 4,040 kg [4,090 kg] |  | 4,080 kg [4,130 kg]
バケット
標準バケット |  | 0.16 m3 (旧JIS 0.14 m3 )
容量
標準バケット幅 |  | 700 mm (サイドカッタ含む)
エンジン
型式 |  | ヤンマー4TNE88-YB
種類 |  | 水冷4気直接噴射式ディーゼル
定格出力 |  | 27.2 kW / 2,200 min-1
{37 PS / 2,200 rpm}
燃料タンク容量 |  | 53 l
性能
走行速度 |  | 4.5／2.5 km/h |  | 4.1／2.2 km/h
旋回速度 |  | 9.2 min-1{9.2 rpm}
登坂能力 |  | 58 % (30 度)
最大掘削力(バケット) |  | 35.4 kN {3,612 kgf}
接地圧 |  | 29 kPa |  | 29 kPa
|  | {0.29 kgf/cm2} |  | {0.30 kgf/cm2}
|  | [29 kPa |  | [30 kPa
|  | {0.30 kgf/cm2}] |  | {0.30 kgf/cm2}]
ブレード
幅×高さ |  | 1,960 mm × 345 mm
作動範囲 |  | 上 360 mm 下 380 mm
側溝掘機構
方式 |  | パラレルブーム平行リンク式オフセット
オフセット量 |  | 左 925 mm 右 795 mm
走行装置
シュー形式 |  | ゴムクローラ |  | 溶接組立式 ダブルグローサ
シュー幅 |  | 400 mm
油圧装置
油圧ポンプ | 形式 | 可変容量アキシャルピストン+ギヤ
| 設定圧 | 22.5 MPa｛230 kgf/cm2｝
旋回モータ形式 |  | アキシャルピストンモータ
走行モータ形式 |  | アキシャルピストン2速モータ
油圧作動油 |  | 全量 57ｌ（タンク内油量 42 ｌ）
作動範囲図 |  | SK50UR-3 作動範囲図 |  | （単位:mm）
項目/ | ブーム | 左最大 | オフセット0 | 右最大
| オフセット | オフセット |  | オフセット
a-最大掘削半径 |  | 5480 | 5810 | 5580
a'-床面最大掘削半径 |  | 5360 | 5690 | 5460
b-最大掘削深さ |  | 3850 | 4180 | 3950
c-最大掘削高さ |  | 6200 | 6470 | 6280
d-最大ダンプ高さ |  | 4640 | 4910 | 4720
e-最小ダンプ高さ |  | 1760 | 2030 | 1840
f-最大垂直掘深さ |  | 2570 | 2850 | 2650
g-最小旋回半径 |  | 1230 | 1000 | 1380
h-同上時高さ |  | 4800 | 5070 | 4880
※ | 単位は国際単位系のSI単位表示で{ }内は従来表示です。
※ | [ ]内はキャブ仕様の数値を示します。

## SK50UR-5
バックホー(0.16m3クラス)
ホーム>商品一覧＞バックホー・バックホーアタッチメント
19p
数値はシュー突起を含みません。
利用条件
機体質量３ton未満の建設機械を運転するには「車両系建設機械運転特別教育」修了者に限られます。
機体質量３ton以上の建設機械を運転するには「車両系建設機械運転技能講習」修了者に限られます。
|  |  | ゴムクローラ |  | 鉄クローラ
機種名 |  |  | SK50UR
本体型式 |  |  | SK50UR-5
車名および型式 |  |  | コベルコ EDM-YJ07
質量
機械質量 | kg |  | 5,110[5,190] |  | 5,170[5,250]
機体質量 | kg |  | 4,090[4,170] |  | 4,150[4,230]
バケット
標準バケット容量 | 山積 m3 |  | 0.16（旧JIS0.14）
| 平積 m3 |  | 0.12
標準バケット幅 | mm |  | 700(サイドカッタ含む)
エンジン
型式 |  |  | ヤンマーEDM-4TNV88
種類 |  |  | 水冷4気筒直接噴射式ディーゼル
定格出力 | kW/min-1｛PS/rpm｝ |  | 26.3/2,200｛36/2,200｝
燃料タンク容量 | l |  | 53
性能
走行速度 | km/h |  | 4.5／2.5 |  | 4.1／2.2
旋回速度 | min-1｛rpm｝ |  | 9.2｛9.2｝
登坂能力 | %（度） |  | 58(30)
最大掘削力(バケット) | kN｛kgf｝ |  | 35.4｛3,612｝
接地圧 | kPa｛kgf/cm2｝ |  | 29｛0.29｝ |  | 31｛0.31｝
|  |  | [30｛0.30｝] |  | [31｛0.32｝]
ブレード
幅×高さ | mm |  | 1,960×345
作動範囲 | mm |  | 上340 下390
側溝掘機構
方式 |  |  | パラレルブーム平行リンク式オフセット
オフセット量 | mm |  | 左925 右795
走行装置
シュー形式 |  |  | ゴムクローラ |  | 溶接組立式ダブルグローサ
シュー幅 | mm |  | 400
●油圧装置
油圧ポンプ | 形式 |  | 可変容量アキシャルピストン＋ギヤ
| 設定圧 MPa｛kgf/cm2｝ |  | 22.6｛230｝
旋回モータ形式 |  |  | アキシャルピストンモータ
走行モータ形式 |  |  | アキシャルピストン2速モータ
油圧作動油 | l |  | 全量57（タンク内油量42）
作動範囲図 |  |  |  | 単位:mm
項目＼ブームオフセット |  | 左最大 | オフセットO | 右最大
|  | オフセット |  | オフセット
a-最大掘削半径 |  | 5480 | 5810 | 5580
a'-床面最大掘削半径 |  | 5360 | 5690 | 5460
b-最大掘削深さ |  | 3850 | 4180 | 3950
c-最大掘削高さ |  | 6200 | 6470 | 6280
d-最大ダンプ高さ |  | 4640 | 4910 | 4720
e-最小ダンプ高さ |  | 1760 | 2030 | 1840
f-最大垂直掘深さ |  | 2570 | 2850 | 2650
g-最小旋回半径 |  | 1230 | 1000 | 1380
h-同上時高さ |  | 4800 | 5070 | 4880
単位は国際単位系のSI単位表示で、｛ ｝内は従来表示です。
[ ]内はキャブ仕様の数値を示します。

## SK35SR-5
バックホー(0.11m3クラス)
ホーム>商品一覧＞バックホー・バックホーアタッチメント
20p
数値はシュー突起を含みません。
数値はシュー突起を含みません。
[ ]内の数値はキャブ仕様のものです。
利用条件
機体質量３ton未満の建設機械を運転するには「車両系建設機械運転特別教育」修了者に限られます。
機体質量３ton以上の建設機械を運転するには「車両系建設機械運転技能講習」修了者に限られます。
主要諸元
|  | ゴムクローラ |  | 鉄クローラ
機種名 |  | SK35SR
本体型式 |  | SK35SR-5
車名および型式 |  | コベルコ EDM-PX15
質量
機械質量 | kg | 3,580[3,720] |  | 3,700[3,840]
機体質量 | kg | 2,850[2,990] |  | 2,970[3,110]
バケット
標準バケット容量 | 山積m3 | 0.11（旧JIS0.10）
| 平積m3 | 0.07
標準バケット幅 | mm | 600(サイドカッタ含む)
エンジン
型式 |  | ヤンマーEDM-3TNV88
種類 |  | 水冷3気筒直接噴射式ディーゼル
定格出力 | kW/min-1｛PS/rpm｝ | 21.2/2,400｛28.8/2,400｝
燃料タンク容量 | l | 38
性能
走行速度 | km/h | 4.5／2.5 |  | 4.4／2.5
旋回速度 | min-1｛rpm｝ | 8.9｛8.9｝
登坂能力 | %（度） | 58(30)
最大バケット掘削力 | kN｛kgf｝ | 27.4｛2,790｝
接地圧 | kPa｛kgf/cm2｝ | 32｛0.33｝ |  | 33｛0.34｝
|  | [33｛0.34｝] |  | [34｛0.35｝]
ブレード
幅×高さ | mm | 1,700×345
作動範囲 | mm | 上540 下440
側溝掘機構
方式 |  | ブームスイング方式
角度 | 度 | 左70 右60
走行装置
シュー形式 |  | ゴムクローラ |  | 鉄クローラ
シュー幅 | mm | 300
油圧装置
油圧ポンプ | 形式 | 可変容量アキシャルピストン＋ギヤ
| 設定圧 MPa｛kgf/cm2｝ | 23.0｛235｝
旋回モータ形式 |  | アキシャルピストンモータ
走行モータ形式 |  | アキシャルピストン2速モータ
油圧作動油 | l | 全量48（タンク内油量38）
※単位は国際単位系のSI単位表示で、｛ ｝内は従来表示です。
[ ]内はキャブ仕様の数値を

## SK30SR-5
バックホー(0.09m3クラス)
ホーム>商品一覧＞バックホー・バックホーアタッチメント
21p
数値はシュー突起を含みません。
数値はシュー突起を含みません。
[ ]内の数値はキャブ仕様のものです。
利用条件
機体質量３ton未満の建設機械を運転するには「車両系建設機械運転特別教育」修了者に限られます。
機体質量３ton以上の建設機械を運転するには「車両系建設機械運転技能講習」修了者に限られます。
主要諸元
|  | ゴムクローラ |  | 鉄クローラ
機種名 |  | SK30SR
本体型式 |  | SK30SR-5
車名および型式 |  | コベルコ EDM-PW14
質量
機械質量 | kg | 3,200[3,340] |  | 3,320[3,460]
機体質量 | kg | 2,490[2,630] |  | 2,610[2,750]
バケット
標準バケット容量 | 山積m3 | 0.09（旧JIS0.08）
| 平積m3 | 0.06
標準バケット幅 | mm | 500(サイドカッタ含む)
エンジン
型式 |  | ヤンマーEDM-3TNV88
種類 |  | 水冷3気筒直接噴射式ディーゼル
定格出力 | kW/min-1｛PS/rpm｝ | 21.2/2,400｛28.8/2,400｝
燃料タンク容量 | L | 38
性能
走行速度 | km/h | 4.5／2.5 |  | 4.4／2.5
旋回速度 | min-1｛rpm｝ | 8.9｛8.9｝
登坂能力 | %（度） | 58(30)
最大バケット掘削力 | kN｛kgf｝ | 27.4｛2,790｝
接地圧 | kPa｛kgf/cm2｝ | 30｛0.31｝ |  | 31｛0.32｝
|  | [31｛0.32｝] |  | [32｛0.33｝]
ブレード
幅×高さ | mm | 1,550×345
作動範囲 | mm | 上560 下410
側溝掘機構
方式 |  | ブームスイング方式
角度 | 度 | 左70 右60
走行装置
シュー形式 |  | ゴムクローラ |  | 鉄クローラ
シュー幅 | mm | 300
油圧装置
油圧ポンプ | 形式 | 可変容量アキシャルピストン＋ギヤ
| 設定圧 MPa｛kgf/cm2｝ | 23.0｛235｝
旋回モータ形式 |  | アキシャルピストンモータ
走行モータ形式 |  | アキシャルピストン2速モータ
油圧作動油 | L | 全量48（タンク内油量38）
※単位は国際単位系のSI単位表示で、｛ ｝内は従来表示です。
[ ]内はキャブ仕様の数値を示します。

## SK30SR-6
バックホー(0.07m3クラス)
ホーム>商品一覧＞バックホー・バックホーアタッチメント
22p
図はキャノピ仕様。キャブ仕様も同数値です。
利用条件
機体質量３ton未満の建設機械を運転するには「車両系建設機械運転特別教育」修了者に限られます。
機体質量３ton以上の建設機械を運転するには「車両系建設機械運転技能講習」修了者に限られます。
主要諸元
機種名 |  |  |  | SK30SR
本体型式 |  |  |  | SK30SR-6
車名および型式 |  |  |  | コベルコ PW15
クローラ仕様 |  |  |  | ゴムクローラ |  | 鉄クローラ
質量
機械質量（キャノピ仕様/キャブ仕様）kg |  |  |  | 3,210 / 3,380 |  | 3,305 / 3,470
機体質量（キャノピ仕様/キャブ仕様）kg |  |  |  | 2,720 / 2,890 |  | 2,815 / 2,980
バケット
標準バケット容量 |  | 山積m3 |  | 0.09
|  | 平積m3 |  | 0.06
エンジン
型式 |  |  |  | ヤンマー3TNV82A-B
種類 |  |  |  | 水冷3気筒直接噴射式ディーゼル
定格出力kW/min-1{PS/rpm} |  |  |  | 17.1 / 2,400 {23.0 / 2,400}
燃料タンク容量l |  |  |  | 42
性能
走行速度km/h |  |  |  | 1速 2.5 / 2速 4.4 |  | 1速 2.5 / 2速 4.2
旋回速度min-1｛rpm｝ |  |  |  | 8.4 {8.4}
登坂能力%（度） |  |  |  | 58 (30)
最大バケット掘削力kN{kgf} |  |  |  | 27.7 {2,880}
接地圧（キャノピ仕様／キャブ仕様）kPa{kgf/cm2} |  |  |  | 28.6 {0.29} / 30.1 {0.31} |  | 29.4｛0.3｝ / 30.9｛0.31｝
ブレード
幅×高さmm |  |  |  | 1,550×345
作動範囲mm |  |  |  | 上395 下320
側溝掘機構
方式 |  |  |  | ブームスイング方式
角度度 |  |  |  | 左70 右60
走行装置
シュー形式 |  |  |  | ゴムクローラ |  | 鉄クローラ
シュー幅mm |  |  |  | 300
油圧装置
油圧ポンプ | 形式 |  |  | 可変容量アキシャルピストン＋ギヤ
| 設定圧MPa｛kgf/cm2｝ |  |  | 23.0 {235}
旋回モータ形式 |  |  |  | アキシャルピストンモータ
走行モータ形式 |  |  |  | 可変容量アキシャルピストンモータ
油圧作動油L |  |  |  | 全量44.8 (タンク内20.4)
※単位は国際単位系のSI単位表示で、｛ ｝内は従来表示です。
ホルナビ対応
2DMG | 3DMG |  | 2DMC |  | 3DMC
○ | － |  | － |  | －
※ MGは「マシンガイダンス」、MCは「マシンコントロール」を指します。
※ 2DMGはスイングできません。

## SK20SR-3
バックホー(0.07㎥クラス)
ホーム>商品一覧＞バックホー・バックホーアタッチメント |  |  |  |  | 23p
※ | 数値はシュー突起を含みません。[ ]内の数値はキャブ仕様のものです。
利用条件
機体質量３ton未満の建設機械を運転するには「車両系建設機械運転特別教育」修了者に限られます。
機体質量３ton以上の建設機械を運転するには「車両系建設機械運転技能講習」修了者に限られます。
主要諸元
本体形式 |  |  | SK20SR-3
|  |  | ゴムクローラ | 鉄クローラ
質量
機械質量 |  |  | 2,100 kg [2,240 kg] | 2,230 kg [2,370 kg]
機体質量 |  |  | 1,640 kg [1,780 kg] | 1,770 kg [1,910 kg]
バケット
標準バケット |  |  | 0.066 m3 (旧JIS 0.06 m³ )
容量
標準バケット幅 |  |  | 450 mm (サイドカッタ含む)
エンジン
型式 |  |  | ヤンマー3TNV82A
種類 |  |  | 水冷3気筒直接噴射式ディーゼル
定格出力 |  |  | 15.9 kW /2,200 min⁻¹ {21.6 PS / 2,200 rpm}
燃料タンク容量 |  |  | 28
性能
走行速度 |  |  | 4.1／2.3 km/h | 4.0／2.3 km/h
旋回速度 |  |  | 8.7 min⁻¹｛8.7 rpm｝
登坂能力 |  |  | 58 % (30 度)
最大掘削力(バケット) |  |  | 19.3 kN｛1,970 kgf｝
接地圧 |  |  | 26 kPa {0.27 kgf/cm²} | 27 kPa {0.28 kgf/cm²}
|  |  | [27 kPa {0.28 kgf/cm²}] | [29 kPa {0.29 kgf/cm²}]
ブレード
幅×高さ |  |  | 1,400 mm×300 mm
作動範囲 |  |  | 上 425 mm 下 290 mm
側溝掘機構
方式 |  |  | ブームスイング方式
角度 |  |  | 左 60 度 右 55 度
走行装置
シュー形式 |  |  | ゴムクローラ | 溶接組立式ダブルグローサ
シュー幅 |  |  | 250 mm
油圧装置
油圧ポンプ |  | 形式 | 可変容量アキシャルピストン+ギヤ
|  | 設定圧 | 23.0 MPa {235 kgf/cm2}
旋回モータ形式 |  |  | アキシャルピストンモータ
走行モータ形式 |  |  | アキシャルピストン2速モータ
油圧作動油 |  |  | 全量 25 L （タンク油量 20 L）
※ | 単位は国際単位系のSI単位表示で{ }内は従来表示です。
※ | [ ]内はキャブ仕様の値を示します。

## SK20SR-5
バックホー(0.07m3クラス)
ホーム>商品一覧＞バックホー・バックホーアタッチメント |  |  |  |  | 24p
数値はシュー突起を含みません。[ ]内の数値はキャブ仕様のものです。
利用条件
機体質量３ton未満の建設機械を運転するには「車両系建設機械運転特別教育」修了者に限られます。
機体質量３ton以上の建設機械を運転するには「車両系建設機械運転技能講習」修了者に限られます。
主要諸元
機種名 |  |  | SK20SR
本体型式 |  |  | SK20SR-5V
質量
機械質量（キャノピ仕様／キャブ仕様）kg |  |  | 1,990 / 2,130
機体質量（キャノピ仕様／キャブ仕様）kg |  |  | 1,495 / 1,615
バケット
標準バケット容量 | 山積m3 |  | 0.066
| 平積m3 |  | 0.047
標準バケット幅mm |  |  | 490 (サイドカッタ含む)
エンジン
型式 |  |  | ヤンマー3TNV76
種類 |  |  | 立形水冷3気筒ディーゼル
定格出力kW/min-1｛PS/rpm｝ |  |  | 14.3 / 2,400 ｛19.5 / 2,400｝
燃料タンク容量L |  |  | 28.5
性能
走行速度km/h |  |  | 1速 2.2 / 2速 4.4
旋回速度min-1｛rpm｝ |  |  | 9.5 ｛9.5｝
登坂能力%（度） |  |  | 47 （25）
最大掘削力（バケット）kN｛kgf｝ |  |  | 18.6 ｛1,900｝
接地圧 |  |  | 24.5 ｛0.25｝ / 26.2 ｛0.27｝
（キャノピ仕様／キャブ仕様）kPa｛kgf/cm2｝
ブレード
幅×高さmm |  |  | 1,380×295
作動範囲mm |  |  | 上350／下340
側溝掘機構
方式 |  |  | ブームスイング方式
角度度 |  |  | 左47／右75
走行装置
シュー形式 |  |  | ゴムクローラ
シュー幅mm |  |  | 250
油圧装置
油圧ポンプ | 形式 |  | 可変容量アキシャルピストン2＋ギヤ1
| 設定圧MPa｛kgf/cm2｝ |  | 20.6 ｛210｝×3
旋回モータ形式 |  |  | 定容量形プランジャ式
走行モータ形式 |  |  | 可変容量アキシャルピストモータ
油圧作動油量L |  |  | 全量35.0 （タンク内油量30.0）
※単位は国際単位系のSI単位表示で、｛ ｝内は従来表示です。
[ ]内はキャブ仕様の数値を示します
ホルナビ対応
2DMG | 3DMG | 2DMC |  | 3DMC
○ | － | － |  | －
※ MGは「マシンガイダンス」、MCは「マシンコントロール」を指します。
※ 2DMGはスイングできません。

## SK20SR-5V
バックホー(0.07m3クラス)
ホーム>商品一覧＞バックホー・バックホーアタッチメント |  |  |  |  | 25p
図はキャノピ仕様です。
青色数値はキャブ仕様、（ ）内数値はクイックヒッチ無しの値です。
利用条件
機体質量３ton未満の建設機械を運転するには「車両系建設機械運転特別教育」修了者に限られます。
機体質量３ton以上の建設機械を運転するには「車両系建設機械運転技能講習」修了者に限られます。
主要諸元
機種名 |  |  | SK20SR
本体型式 |  |  | SK20SR-5V
質量
機械質量（キャノピ仕様／キャブ仕様）kg |  |  | 1,990 / 2,130
機体質量（キャノピ仕様／キャブ仕様）kg |  |  | 1,495 / 1,615
バケット
標準バケット容量 | 山積m3 |  | 0.066
| 平積m3 |  | 0.047
標準バケット幅mm |  |  | 490 (サイドカッタ含む)
エンジン
型式 |  |  | ヤンマー3TNV76
種類 |  |  | 立形水冷3気筒ディーゼル
定格出力 kW/min-1｛PS/rpm｝ |  |  | 14.3 / 2,400 ｛19.5 / 2,400｝
燃料タンク容量 L |  |  | 28.5
性能
走行速度 km/h |  |  | 1速 2.2 / 2速 4.4
旋回速度 min-1｛rpm｝ |  |  | 9.5 ｛9.5｝
登坂能力%（度） |  |  | 47 （25）
最大掘削力（バケット） kN｛kgf｝ |  |  | 18.6 ｛1,900｝
接地圧 |  |  | 24.5 ｛0.25｝ / 26.2 ｛0.27｝
（キャノピ仕様／キャブ仕様） kPa｛kgf/cm2｝
ブレード
幅×高さ mm |  |  | 1,380×295
作動範囲 mm |  |  | 上350／下340
側溝掘機構
方式 |  |  | ブームスイング方式
角度度 |  |  | 左47／右75
走行装置
シュー形式 |  |  | ゴムクローラ
シュー幅 mm |  |  | 250
油圧装置
油圧ポンプ | 形式 |  | 可変容量アキシャルピストン2＋ギヤ1
| 設定圧 MPa｛kgf/cm2｝ |  | 20.6 ｛210｝×3
旋回モータ形式 |  |  | 定容量形プランジャ式
走行モータ形式 |  |  | 可変容量アキシャルピストモータ
油圧作動油量 L |  |  | 全量35.0 （タンク内油量30.0）
※単位は国際単位系のSI単位表示で｛ ｝内は従来表示です。
[ ]内はキャブ仕様の数値を示します
ホルナビ対応
2DMG | 3DMG | 2DMC |  | 3DMC
○ | － | － |  | －
※ MGは「マシンガイダンス」、MCは「マシンコントロール」を指します。
※ 2DMGはスイングできません。

## SK17SR-3
バックホー(0.0４m3クラス)
ホーム>商品一覧＞バックホー・バックホーアタッチメント |  |  |  | 26p
利用条件
機体質量３ton未満の建設機械を運転するには「車両系建設機械運転特別教育」修了者に限られます。
機体質量３ton以上の建設機械を運転するには「車両系建設機械運転技能講習」修了者に限られます。
主要諸元
|  | ゴムクローラ | 鉄クローラ
機種名 |  | SK17SR
本体型式 |  | SK17SR-3
質量
機械質量 | kg | 1620 | 1670
機体質量 | kg | 1250 | 1300
バケット
標準バケット容量 | m3 | 0.044（旧JIS 0.04）
標準バケット幅 | mm | 450(サイドカッタ含む)
エンジン
型式 |  | 三菱重工 L3E-EDL2M
種類 |  | 渦流室式ディーゼル
定格出力 | kW/min-1｛PS/rpm｝ | 11.3/2,200｛15.4/2,200｝
燃料タンク容量 | L | 22
性能
走行速度 | km/h | 4.0／2.0 | 3.6／1.8
旋回速度 | min-1｛rpm｝ | 8.6｛8.6｝
登坂能力 | %（度） | 58(30)
最大バケット掘削力 | kN｛kgf｝ | 15.2｛1,550｝
接地圧 | kPa｛kgf/cm2｝ | 27｛0.28｝ | 28｛0.28｝
ブレード
幅×高さ | mm | (990/1,320)×250
作動範囲 | mm | 上280 下270
側溝掘機構
方式 |  | ブームスイング方式
角度 | 度 | 左65 右55
走行装置
シュー形式 |  | 一体成形型ゴムクローラ | 溶接組立式ダブルグローサ
シュー幅 | mm | 230
油圧装置
油圧ポンプ | 形式 | 可変容量アキシャルピストン＋ギヤ
| 設定圧 MPa｛kgf/cm2｝ | 21.6｛220｝
旋回モータ形式 |  | アキシャルピストンモータ
走行モータ形式 |  | 可変容量アキシャルピストンモータ
油圧作動油 | L | 全量15（タンク内油量9）
※単位は国際単位系のSI単位表示で、｛ ｝内は従来表示です。

## SK10SR-3
バックホー(0.028m3クラス)
ホーム>商品一覧＞バックホー・バックホーアタッチメント |  |  |  | 27p
利用条件
機体質量３ton未満の建設機械を運転するには「車両系建設機械運転特別教育」修了者に限られます。
機体質量３ton以上の建設機械を運転するには「車両系建設機械運転技能講習」修了者に限られます。
主要諸元
機種名 |  | SK10SR
本体型式 |  | SK10SR-3
質量
機械質量kg |  | 1040
機体質量kg |  | 820
バケット
標準バケット容量 | 山積m3 | 0.028
| 平積m3 | 0.02
標準バケット幅mm |  | 400 （サイドカッタ含む）
エンジン
型式 |  | ヤンマー3TNV70-WBVB
種類 |  | 立型水冷3気筒ディーゼル
定格出力kW/min-1｛PS/rpm｝ |  | 9.2 / 2,000 ｛12.5 / 2,000｝
燃料タンク容量L |  | 12
性能
走行速度km/h |  | 1速 2.1 / 2速 4.0
旋回速度min-1｛rpm｝ |  | 10.0 ｛10.0｝
登坂能力%（度） |  | 47 （25）
最大掘削力（バケット）kN｛kgf｝ |  | 13.7 {1,400}
接地圧kPa｛kgf/cm2｝ |  | 24.7 {0.25}
ブレード
幅×高さmm |  | 1,000 / 830×210
作動範囲mm |  | 上210／下230
側溝堀機構
方式 |  | ブームスイング方式
角度度 |  | 左50／右90
走行装置
シュー形式 |  | ゴムクローラ
シュー幅mm |  | 180
油圧装置
油圧ポンプ | 形式 | 可変容量アキシャルピストン2
| 設定圧MPa｛kgf/cm2｝ | 20.6 ｛210｝×2
旋回モータ形式 |  | 定容量形ギヤ式
走行モータ形式 |  | 可変容量アキシャルピストンモータ
油圧作動油L |  | 全量14.3 （タンク内油量7.4）
単位は国際単位系のSI単位表示で、｛ ｝内は従来表示です。
[ ]内はキャブ仕様の数値を示します。
ホルナビ対応
2DMG | 3DMG | 2DMC | 3DMC
○ | － | － | －
※ MGは「マシンガイダンス」、MCは「マシンコントロール」を指します。
※ 2DMGはスイングできません。

## U-35-5
バックホー(0.11m3クラス)
ホーム>商品一覧＞バックホー・バックホーアタッチメント
28p
※黒文字はU-30-5・赤文字はU-35-5。
※［ ］内は4ポストキャノピ仕様。
※〈〉 内はキャブ仕様
利用条件
機体質量３ton未満の建設機械を運転するには「車両系建設機械運転特別教育」修了者に限られます。
機体質量３ton以上の建設機械を運転するには「車両系建設機械運転技能講習」修了者に限られます。
型式 |  |  | U-35-5
バケット容量（新JIS山積） |  |  | 0.11m3
標準バケット幅（サイドカッタ含む/含まず） |  |  | 600/550mm
機械質量 |  |  | 3,360［3,420］ 〈3,510〉kg
機体質量 |  |  | 2,800［2,860］ 〈2,955〉kg
機体寸法 (輸送時) | 全長 |  | 4,665mm
| 全高 |  | 2,350［2,440］ 〈2,440〉mm
| 全幅 |  | 1,700mm
| 最低地上高 |  | 290mm
エンジン | エンジン区分 |  | クボタ水冷3気筒D1703-EDM
| 形式 |  | D1703-M-E3-BH-3
| 総排気量 |  | 1.647L（1,647cc)
| 定格出力/回転数*1) |  | 21.0kW（28.6PS）/2,250rpm
掘削性能 | 最大掘削高さ |  | 4,955〈4,730〉mm
| 最大ダンプ高さ |  | 3,525〈3,320〉mm
| 最大掘削深さ |  | 3,135mm
| 最大垂直掘削深さ |  | 2,510mm
| 最大掘削半径 |  | 5,265mm
| オフセット量（右/左） |  | 600mm/635mm
| 最小フロント旋回半径（スイング時） |  | 1,960（1,570）mm
| 最小後端旋回半径 |  | 850mm
| 最大掘削力（爪元） |  | 27.6kN（2,810kgf
標準シュー | 標準シュー形式 |  | ゴムクローラ
| シュー幅 |  | 300mm
走行部 | クローラ全長 |  | 2,100mm
| タンブラ中心距離 |  | 1,665mm
| クローラ中心距離 |  | 1,400mm
| 走行速度（1速/2速） |  | 3.0/4.6km/h
| 登坂能力 |  | 30°
旋回速度 |  |  | 8.9rpm
排土板 | 排土板（幅） |  | 1,700mm
| 排土板（高さ） |  | 335mm
| リフト量（GL上/下） |  | 370/370mm
油圧ポンプ形式 |  |  | 可変ポンプ（2×38.3l/min）＋ギア(20.4l/min)
旋回モータ形式 |  |  | ピストンモータ
走行モータ形式 |  |  | ピストンモータ:2F
燃料タンク容量 |  |  | 40l
作動油量 |  |  | 41l（全量）/33l（タンク内）

## U-35-6
バックホー(0.11m3クラス)
ホーム>商品一覧＞バックホー・バックホーアタッチメント |  |  | 29p
利用条件
機体質量３ton未満の建設機械を運転するには「車両系建設機械運転特別教育」修了者に限られます。
機体質量３ton以上の建設機械を運転するには「車両系建設機械運転技能講習」修了者に限られます。
型式 |  | U-35-6
バケット容量（新JIS山積） |  | 0.11m3
標準バケット幅（サイドカッタ含む/含まず） |  | 600/550mm
機械質量 |  | 3,390 [3,480]〈3,590〉kg
機体質量 |  | 2,630 [2,720]〈2,820〉kg
機体寸法(輸送時) | 全長 | 4,710mm
| 全高 | 2,450 [2,455]〈2,470〉
| 全幅 | 1,700mm
| 最低地上高 | 290mm
エンジン | エンジン区分 | クボタ水冷3気筒立型D1703-IDI
| 形式 | D1703-M-E3-BH-8
| 総排気量 | 1,647cc
| 定格出力/回転数*1) | 18.9kW（25.7PS）/2,200rpm
掘削性能 | 最大掘削高さ | 4,835mm
| 最大ダンプ高さ | 3,410mm
| 最大掘削深さ | 3,000mm
| 最大垂直掘削深さ | 2,630mm
| 最大掘削半径 | 5,230mm
| オフセット量（右/左） | 600mm/600mm
| 最小フロント旋回半径（スイング時） | 2,190（1,770）mm
| 最小後端旋回半径 | 850mm
| 最大掘削力（爪元） | 30.0kN
標準シュー | 標準シュー形式 | ゴムクローラ
| シュー幅 | 300mm
走行部 | クローラ全長 | 2,100mm
| タンブラ中心距離 | 1,665mm
| クローラ中心距離 | 1,400mm
| 走行速度（1速/2速） | 3.1/4.6km/h
| 登坂能力 | 30°
旋回速度 |  | 8.8rpm
排土板 | 排土板（幅） | 1,700mm
| 排土板（高さ） | 343mm
| リフト量（GL上/下） | 395/425mm
油圧ポンプ形式 |  | 可変ポンプ（2×40.7L/min）
+ギア（20.9L/min）
旋回モータ形式 |  | ピストンモータ
走行モータ形式 |  | ピストンモータ：2F
燃料タンク容量 |  | 46ｌ
作動油量 |  | 52ｌ（全量）/27ｌ（タンク内）
※［ ］内は4ポストキャノピ仕様、〈 〉内はキャブ仕様、数値のみは2ポストキャノピ仕様および共通。
●仕様は予告なく変更することがあります。

## Ｕ－３０－5
バックホー(0.11m3クラス)
ホーム>商品一覧＞バックホー・バックホーアタッチメント |  |  | 30p
利用条件
機体質量３ton未満の建設機械を運転するには「車両系建設機械運転特別教育」修了者に限られます。
機体質量３ton以上の建設機械を運転するには「車両系建設機械運転技能講習」修了者に限られます。
型式 |  | U-30-5
バケット容量（新JIS山積） |  | 0.09m3
標準バケット幅（サイドカッタ含む/含まず） |  | 480/430mm
機械質量 |  | 2,990［3,050］ 〈3,110〉kg
機体質量 |  | 2,450［2,510］ 〈2,605〉kg
機体寸法(輸送時) | 全長 | 4,485mm
全高
| 全幅 | 1,550mm
| 最低地上高 | 290mm
エンジン | エンジン区分 | クボタ水冷3気筒D1703-EDM
| 形式 | D1703-M-E3-BH-1
| 総排気量 | 1647l(1647cc)
| 定格出力/回転数*1) | 20.0kW（27.2PS）/2,150rpm
掘削性能 | 最大掘削高さ | 4,765［4,600］ 〈4,480〉mm
| 最大ダンプ高さ | 3,325［3,175］ 〈3,065〉mm
| 最大掘削深さ | 2,880mm
| 最大垂直掘削深さ | 2,305mm
| 最大掘削半径 | 4,965mm
| オフセット量（右/左） | 600mm/635mm
| 最小フロント旋回半径（スイング時） | 1,950（1,560）mm
| 最小後端旋回半径 | 790mm
| 最大掘削力（爪元） | 26.5kN（2,700kgf）
標準シュー | 標準シュー形式 | ゴムクローラ
| シュー幅 | 300mm
走行部 | クローラ全長 | 2,100mm
| タンブラ中心距離 | 1,665mm
| クローラ中心距離 | 1,250mm
| 走行速度（1速/2速） | 3.0/4.6km/h
| 登坂能力 | 30°
旋回速度 |  | 9.0rpm
排土板 | 排土板（幅） | 1,550mm
排土板（高さ）
| リフト量（GL上/下） | 360/340mm
油圧ポンプ形式 |  | 可変ポンプ（2×38.7l/min）
+ギア（20.9l/
旋回モータ形式 |  | ピストンモータ
走行モータ形式 |  | ピストンモータ:2f
燃料タンク容量 |  | 40l
作動油量 |  | 41l（全量）/33l（タンク内）
※［ ］内は4ポストキャノピ仕様、〈 〉内はキャブ仕様、数値のみは2ポストキャノピ仕様および共通。
●仕様は予告なく変更することがあります。

## Ｕ－３０－６
バックホー(0.11m3クラス)
ホーム>商品一覧＞バックホー・バックホーアタッチメント |  |  | 31p
利用条件
機体質量３ton未満の建設機械を運転するには「車両系建設機械運転特別教育」修了者に限られます。
機体質量３ton以上の建設機械を運転するには「車両系建設機械運転技能講習」修了者に限られます。
型式 |  | U-30-6
バケット容量（新JIS山積） |  | 0.09m3
標準バケット幅（サイドカッタ含む/含まず） |  | 530/480mm
機械質量 |  | 2,990 [3,020]〈3,180〉kg
機体質量 |  | 2,270 [2,300]〈2,460〉kg
機体寸法(輸送時) | 全長 | 4,530mm
| 全高 | 2,450 [2,455]〈2,470〉
| 全幅 | 1,550mm
| 最低地上高 | 290mm
エンジン | エンジン区分 | クボタ水冷3気筒立型D1703-IDI
| 形式 | D1703-M-E3-BH-8
| 総排気量 | 1,647cc
| 定格出力/回転数*1) | 18.9kW（25.7PS）/2,200rpm
掘削性能 | 最大掘削高さ | 4,570 [〈4,250〉]mm
| 最大ダンプ高さ | 3,145 [〈2,865〉]mm
| 最大掘削深さ | 2,820mm
| 最大垂直掘削深さ | 2,290mm
| 最大掘削半径 | 4,905mm
| オフセット量（右/左） | 600mm/600mm
| 最小フロント旋回半径（スイング時） | 2,095（1,690）mm
| 最小後端旋回半径 | 790mm
| 最大掘削力（爪元） | 30.0kN
標準シュー | 標準シュー形式 | ゴムクローラ
| シュー幅 | 300mm
走行部 | クローラ全長 | 2,100mm
| タンブラ中心距離 | 1,665mm
| クローラ中心距離 | 1,250mm
| 走行速度（1速/2速） | 3.1/4.6km/h
| 登坂能力 | 30°
旋回速度 |  | 8.8rpm
排土板 | 排土板（幅） | 1,550mm
| 排土板（高さ） | 343mm
| リフト量（GL上/下） | 365/375mm
油圧ポンプ形式 |  | 可変ポンプ（2×40.7L/min）
+ギア（20.9L/min）
旋回モータ形式 |  | ピストンモータ
走行モータ形式 |  | ピストンモータ：2F
燃料タンク容量 |  | 46ｌ
作動油量 |  | 52ｌ（全量）/27ｌ（タンク内）
※［ ］内は4ポストキャノピ仕様、〈 〉内はキャブ仕様、数値のみは2ポストキャノピ仕様および共通。
●仕様は予告なく変更することがあります。

## U-20-3s
バックホー(0.066m3クラス)
ホーム>商品一覧＞バックホー・バックホーアタッチメント |  |  |  | 32p
利用条件
機体質量３ton未満の建設機械を運転するには「車両系建設機械運転特別教育」修了者に限られます。
機体質量３ton以上の建設機械を運転するには「車両系建設機械運転技能講習」修了者に限られます。
型式 |  | U-30-6 | U-30-6
|  | 可変脚 | 固定脚
バケット容量（新JIS山積） |  | 0.066m3
標準バケット幅（サイドカッタ含む/含まず） |  | 450/400mm
機械質量 |  | 2,030［2,080］〈2,220〉kg | 1,980［2,030］〈2,100〉kg
機体質量 |  | 1,600［1,650］〈1,790〉kg | 1,550［1,600］〈1,670〉kg
機体寸法(輸送時) | 全長 | 3,845mm
| 全高 | 2,250［2,370］〈2,350〉mm
| 全幅 | 1,300/1,500mm | 1,400mm
| 最低地上高 | 165mm | 265mm
エンジン | エンジン区分 | クボタ水冷3気筒D1105-K3A
| 形式 | D1105-E2-BH-12
| 総排気量 | 1.123L（1,123cc)
| 定格出力/回転数*1) | 14.0kW（19PS）/2,200rpm
掘削性能 | 最大掘削高さ | 4,070［3,880］〈3,655〉mm
| 最大ダンプ高さ | 2,700［2,550］〈2,320〉mm
| 最大掘削深さ | 2,320mm
| 最大垂直掘削深さ | 1,900mm
| 最大掘削半径 | 4,140mm
| オフセット量（右/左） | 590mm/620mm
| 最小フロント旋回半径（スイング時） | 1,690［1,850］（1,330［1.430］）mm〈1,935（1,515）mm
| 最小後端旋回半径 | 710〈760〉mm
| 最大掘削力（爪元） | 18.4kN（1,880kgf）
標準シュー | 標準シュー形式 | ゴムクローラ
| シュー幅 | 250mm
走行部 | クローラ全長 | 1,860mm
| タンブラ中心距離 | 1,475mm
| クローラ中心距離 | 1,050/1,250mm | 1,150mm
| 走行速度（1速/2速） | 2.2/4.2km/h
| 登坂能力 | 30°（58％）
旋回速度 |  | 9.6rpm
排土板 | 排土板（幅） | 1,300/1,500mm | 1,400mm
| 排土板（高さ） | 292mm
| リフト量（GL上/下） | 335/275mm | 320/440mm335
油圧ポンプ形式 |  | 可変ポンプ（2×23.0ｌ/min） + ギア（12.8ｌ/min）
旋回モータ形式 |  | オービットモータ
走行モータ形式 |  | ピストンモータ：2ｆ
燃料タンク容量 |  | 28ｌ
作動油量 |  | 34l（全量）
※［ ］内は4ポストキャノピ仕様、〈 〉内はキャブ仕様、数値のみは2ポストキャノピ仕様および共通

## Ｕ－１７
バックホー(0.04m3クラス)
ホーム>商品一覧＞バックホー・バックホーアタッチメント |  |  | 33p
型式 |  | U-17
バケット容量（新JIS山積） |  | 0.04m3
標準バケット幅（サイドカッタ含む/ 含まず） |  | 450/400mm
機械質量 |  | 1.620(1.650)kg
機体質量 |  | 1.360(1.390)kg
機体寸法(輸送時) | 全長 | 3.545mm
| 全高 | 2.250(2.340)mm
| 全幅 | 990/1.240mm
| 最低地上高 | 150mm
エンジン | 区分 | クボタ水冷3気筒D902-K3A
| 形式 | D902-E3-BH-1
| 総排気量 | 0.898l(898cc)
| 定格出力 / 回転数 | 11.8Kw(16PS)/2.300rpm
掘削性能 | 最大掘削高さ | 3.540mm
| 最大ダンプ高さ | 2.440mm
| 最大掘削深さ | 2.310mm
| 最大垂直掘削深さ | 1.910mm
| 最大掘削半径 | 3.900mm
| オフセット量（右 / 左） | 510/385mm
| 最小フロント旋回半径（スイング時） | 1.440mm(1.210mm)
| 最小後端旋回半径 | 620mm
| 最大掘削力（爪元） | 15.2kn(1.550kgf)
標準シュー | 標準シュー形式 | ゴムクローラ
| シュー幅 | 230mm
走行部 | クローラ全長 | 1.585mm
| タンブラ中心距離 | 1.230mm
| クローラ中心距離 | 760/1.010mm
| 走行速度（低速 / 高速） | 2.1/4.1km/h
| 登坂能力 | 30°(58%)
旋回速度 |  | 9.1rpm
排土板 | 排土板（幅） | 9.90/1.240mm
| 排土板（高さ） | 215mm
| リフト量（GL上 / 下） | 280/190mm
油圧ポンプ形式 |  | 可変ポンプ（2×17.3ｌ/min）＋ギアポンプ（10.4ｌ/min）＋pv用ギアポンプ(6.2l/min)
旋回モータ形式 |  | オービットモーター
走行モータ形式 |  | ピストンモータ：2ｆ
燃料タンク容量 |  | １９ｌ
作動油量 |  | 21ｌ（全量） / 13ｌ（タンク内）
※〈 〉内は4ポストキャノピ仕様。
●仕様は予告なく変更することがあります。

## SK30UR-5
バックホー(0.07m3クラス)
ホーム>商品一覧＞バックホー・バックホーアタッチメント
35p
数値はシュー突起を含みません
利用条件
機体質量３ton未満の建設機械を運転するには「車両系建設機械運転特別教育」修了者に限られます。
機体質量３ton以上の建設機械を運転するには「車両系建設機械運転技能講習」修了者に限られます。
主要諸元
|  | ゴムクローラ | 鉄クローラ
機種名 |  | SK30UR
本体型式 |  | SK30UR-5
車名および型式 |  | ―
質量
機械質量 | kg | 2,970[3,080] | 3,030[3,140]
機体質量 | kg | 2,280[2,390] | 2,340[2,450]
バケット
標準バケット容量 | 山積m3 | 0.07（旧JIS0.06）
| 平積m3 | 0.06
標準バケット幅 | mm | 450
エンジン
型式 |  | ヤンマー3-3TNV82A
種類 |  | 水冷3気筒直接噴射式ディーゼル
定格出力 | kW/min-1｛PS/rpm｝ | 16.8/2,300｛23/2,300｝
燃料タンク容量 | l | 34
性能
走行速度 | km/h | 4.5／2.6 | 4.3／2.5
旋回速度 | min-1｛rpm｝ | 9.0｛9.0｝
登坂能力 | %（度） | 58(30)
最大掘削力(バケット) | kN｛kgf｝ | 27.3｛2,790｝
接地圧 | kPa｛kgf/cm2｝ | 29｛0.29｝ | 29｛0.30｝
|  | [30｛0.31｝] | [30｛0.31｝]
ブレード
幅×高さ | mm | 1,550×350
作動範囲 | mm | 上340 下360
側溝掘機構
方式 |  | パラレルブーム平行リンク式オフセット
オフセット量 | mm | 左835 右455
走行装置
シュー形式 |  | ゴムクローラ | 溶接組立式ダブルグローサ
シュー幅 | mm | 300
油圧装置
油圧ポンプ | 形式 | 可変容量アキシャルピストン＋ギヤ
| 設定圧 MPa｛kgf/cm2｝ | 22.6｛230｝
旋回モータ形式 |  | アキシャルピストンモータ
走行モータ形式 |  | アキシャルピストン2速モータ
油圧作動油 | l | 全量43（タンク内油量32）
SK30UR-5 作動範囲図 |  |  |  | 単位:mm
項目＼ブームオフセット | 左最大オフセット | オフセットO | 右最大オフセット
a-最大掘削半径 | 4180 | 4530 | 4450
a'-床面最大掘削半径 | 4070 | 4430 | 4340
b-最大掘削深さ | 2510 | 2880 | 2790
c-最大掘削高さ | 4890 | 5190 | 5110
d-最大ダンプ高さ | 3510 | 3830 | 3740
e-最小ダンプ高さ | 1440 | 1750 | 1670
f-最大垂直掘深さ | 1850 | 2200 | 2110
g-最小旋回半径 | 1060 | 830 | 1050
h-同上時高さ | 3580 | 3890 | 3810
単位は国際単位系のSI単位表示で、｛ ｝内は従来表示です。
[ ]内はキャブ仕様の数値を示します。

## RX-406E
バックホー(0.11m3クラス)
ホーム>商品一覧＞バックホー・バックホーアタッチメント |  |  | 36p
※黒字はRX-306E、赤字はRX-406E、太字は共通。
利用条件
機体質量３ton未満の建設機械を運転するには「車両系建設機械運転特別教育」修了者に限られます。
機体質量３ton以上の建設機械を運転するには「車両系建設機械運転技能講習」修了者に限られます。
型式 |  | RX-406E
バケット容量（新JIS山積） |  | 0.11m3
標準バケット幅 |  | 600/550mm
（サイドカッタ含む/含まず）
機械質量 |  | 3,600〈3,730〉kg
機体質量 |  | 2,820〈2,950〉kg
機体寸法 （輸送時）
全長 |  | 4,290mm
全高 |  | 2,480〈2,450〉mm
全幅 |  | 1,700mm
最低地上高 |  | 290mm
エンジン | エンジン区分 | クボタ水冷3気筒D1703-K3A
| 形式 | D1703-M-E3-BH-9
| 総排気量 | 1.647L（1,647cc）
| 定格出力/回転数*1) | 18.9kW（25.7PS）/2,200rpm
掘削性能 | 最大掘削高さ | 5,480mm
| 最大ダンプ高さ | 4,040mm
| 最大掘削深さ | 3,300mm
| 最大垂直掘削深さ | 2,730mm
| 最大掘削半径 | 4,850mm
| オフセット量（右/左） | 505/830mm
| 最小後端旋回半径 | 850mm
| 最大掘削力（爪元） | 30.1kN
標準シュー | 標準シュー形式 | ゴムクローラ
| シュー幅 | 300mm
走行部 | クローラ全長 | 2,090mm
| タンブラ中心距離 | 1,665mm
| クローラ中心距離 | 1,400mm
| 走行速度（1速/2速） | 2.9/4.4km/h
| 登坂能力 | 30°
旋回速度 | 旋回速度 | 8.8rpm
排土板 | 排土板（幅） | 1,700mm
| 排土板（高さ） | 335mm
| リフト量（GL上/下） | 360/340mm
油圧ポンプ形式 |  | 可変ポンプ（2x40.7L/min
ギアポンプ（20.9L/min）
旋回モータ形式 |  | ピストンモータ
走行モータ形式 |  | ピストンモータ: 2F
燃料タンク容量 |  | 41L
アタッチメント装着可能質量*2) |  | 355〈380〉kg
※〈 〉内はキャブ仕様。
*1)出力は、JIS B8003準拠グロス値です。
*2)詳細は販売店にお問い合わせ下さい。
●仕様は予告なく変更することがあります。

## RX-306E
バックホー(0.09㎥クラス)
ホーム>商品一覧＞バックホー・バックホーアタッチメント |  |  | 37p
※黒字はRX-306E、赤字はRX-406E、太字は共通。
利用条件
機体質量３ton未満の建設機械を運転するには「車両系建設機械運転特別教育」修了者に限られます。
機体質量３ton以上の建設機械を運転するには「車両系建設機械運転技能講習」修了者に限られます。
型式 |  | RX-306E
バケット容量（新JIS山積） |  | 0.09m3
標準バケット幅（サイドカッタ含む/含まず） |  | 480/430mm
機械質量 |  | 2,990〈3,120〉kg
機体質量 |  | 2,290〈2,420〉kg
機体寸法 (輸送時) | 全長 | 4,080mm
| 全高 | 2,470〈2,440〉mm
| 全幅 | 1,550mm
| 最低地上高 | 290mm
エンジン | エンジン区分 | クボタ水冷3気筒D1703-K3A
| 形式 | D1703-M-E3-BH-9
| 総排気量 | 1.647L（1,647cc）
| 定格出力/回転数*1) | 18.9kW（25.7PS）/2,200rpm
掘削性能 | 最大掘削高さ | 5,180mm
| 最大ダンプ高さ | 3,740mm
| 最大掘削深さ | 2,960mm
| 最大垂直掘削深さ | 2,380mm
| 最大掘削半径 | 4,530mm
| オフセット量（右/左） | 485/810mm
| 最小後端旋回半径 | 775mm
| 最大掘削力（爪元） | 27.9kN
標準シュー | 標準シュー形式 | ゴムクローラ
| シュー幅 | 300mm
走行部 | クローラ全長 | 2,090mm
| タンブラ中心距離 | 1,665mm
| クローラ中心距離 | 1,250mm
| 走行速度（1速/2速） | 2.7/4.6km/h
| 登坂能力 | 30°
旋回速度 | 旋回速度 | 8.8rpm
排土板 | 排土板（幅） | 1,550mm
| 排土板（高さ） | 335mm
| リフト量（GL上/下） | 360/340mm
油圧ポンプ形式 |  | 可変ポンプ（2x35.2L/min）
ギアポンプ（20.9L/min）
旋回モータ形式 |  | ピストンモータ
走行モータ形式 |  | ピストンモータ: 2F
燃料タンク容量 |  | 41L
アタッチメント装着可能質量*2) |  | 305〈330〉kg
※〈 〉内はキャブ仕様。
*1)出力は、JIS B8003準拠グロス値です。
*2)詳細は販売店にお問い合わせ下さい。
●仕様は予告なく変更することがあります。

## SK008
バックホー(0.022㎥クラス)
ホーム>商品一覧＞バックホー・バックホーアタッチメント |  |  |  |  | 38p
利用条件
機体質量３ton未満の建設機械を運転するには「車両系建設機械運転特別教育」修了者に限られます。
機体質量３ton以上の建設機械を運転するには「車両系建設機械運転技能講習」修了者に限られます。
主要諸元
機種名 |  |  | SK008
本体型式 |  |  | SK008
質量
機械質量kg |  |  | 890
機体質量kg |  |  | 705
バケット
標準バケット容量 |  | 山積m³ | 0.022
|  | 平積m³ | 0.016
標準バケット幅mm |  |  | 350（サイドカッタ含む）
エンジン
型式 |  |  | ヤンマー2TE67L-BV3
種類 |  |  | 立型水冷２気筒ディーゼル
定格出力kW/min⁻¹PS/rpm｝ |  |  | 7.7/2,400｛10.5/2,400｝
燃料タンク容量L |  |  | 9.7
性能
走行速度km/h |  |  | 3.7/1.8
旋回速度min⁻¹｛rpm｝ |  |  | 8.4｛8.4｝
登坂能力%（度） |  |  | 58(30)
最大掘削力（バケット）kN｛kgf｝ |  |  | 10.5｛1,070}
接地圧kPa｛kgf/cm²｝ |  |  | 26.5｛0.27｝
ブレード
幅×高さmm |  |  | (680/840)×180
作動範囲mm |  |  | 上180／下210
側溝堀機構
方式 |  |  | ブームスイング方式
角度度 |  |  | 左45／右90
走行装置
シュー形式 |  |  | ゴムクローラ
シュー幅mm |  |  | 180
油圧装置
油圧ポンプ | 形式 |  | ギヤポンプ
| 設定圧MPa｛kgf/cm²｝ |  | 18.1｛185｝
旋回モータ形式 |  |  | オービットモータ
走行モータ形式 |  |  | 可変容量アキシャルピストンモータ
油圧作動油量L |  |  | 全量10.7(タンク内油量5.7)
※単位は国際単位系のSI単位表示で｛ ｝内は従来表示です。
ホルナビ対応
2DMG |  | 3DMG | 2DMC | 3DMC
○ |  | － | － | －
※ MGは「マシンガイダンス」、MCは「マシンコントロール」を指します。

## U-008
バックホー(0.018㎥クラス)
ホーム>商品一覧＞バックホー・バックホーアタッチメント |  |  |  |  | 39p
■作業範囲図 単位：mm
※〈 〉内はCE仕様
利用条件
機体質量３ton未満の建設機械を運転するには「車両系建設機械運転特別教育」修了者に限られます。
機体質量３ton以上の建設機械を運転するには「車両系建設機械運転技能講習」修了者に限られます。
型式 |  | U-008
|  | H |  | DH
バケット容量 新JIS平積/山積 |  | 0.013/0.018m³
標準バケット幅（サイドカッタ含む/含まず） |  | 318/300mm
機械質量 |  | 870kg |  | 890kg
機体寸法（輸送時） | 全長 | 2,780mm
| 全高 | 1,380〈2230（折りたたみ時 1655）〉mm
| 全幅 | 820mm |  | 700/860mm
| 最低地上高 | 160mm |  | 150mm
エンジン | エンジン区分 | クボタD722-BH-5
| 形式 | クボタ水冷3気筒D722-KA
| 総排気量 | 0.719L（719cc）
| 定格出力/回転数 | 7.4kW（10.2PS）/2,050rpm
掘削性能 | 最大掘削高さ | 2,775mm
| 最大ダンプ高さ | 1,945mm
| 最大掘削深さ | 1,600mm
| 最大垂直掘削深さ | 1,265mm
| 最大掘削半径 | 3,120mm
| 最小フロント旋回半径（スイング時） | 1,250（1,065）mm
| 後端半径 | 500mm
| 最大掘削力（爪元） | 9.8kN（1,000kgf）
標準シュー | 標準シュー形式 | ゴムクローラ
| シュー幅 | 180mm
走行部 | クローラ全長 | 1,230mm
| タンブラ中心距離 | 900mm
| クローラ中心距離 | 640mm |  | 520/680mm
| 走行速度（1速/2速） | 2.0km/h |  | 2.0/4.0km/h
| 登坂能力 | 30°
旋回速度 |  | 8.3rpm
排土板 | 排土板（幅） | 820mm |  | 700/860mm
| 排土板（高さ） | 200mm
| リフト量（GL上/下） | 200/180mm
油圧ポンプ形式 |  | 2連ギア
旋回モータ形式 |  | オービットモータ
走行モータ形式 |  | オービットモータ
燃料タンク容量 |  | 12.0L
作動油量 |  | 12.5L（タンク内）
※〈 〉内はCE仕様
●仕様は予告なく変更することがあります。

## SK200-8(クレーン)
ハイリーチクレーン仕様 SK200/SK210LC
本体型式 |  | SK200-8 | SK210LC-8
標準バケット容量(山積) m3 |  | 0.８(旧JIS0.７)
最大吊り上げ能力 |  | 定置吊り時2.9×6.0、走行吊り時1.4×6.0
旋回速度 | min-1{rpm} | 6.0{6.0}（クレーンモード時）
走行速度 | km/h | 1.7（クレーンモード時）
定格総荷重
本体型式 |  | SK２００-８ | SK２００LC-８
作業半径 |  | 定置吊り | 走行吊り
3.0m |  | 2.9／2.9m | 1.4／2.9m
4.0m |  | 2.9 | 1.4
5.0m |  | 2.9 | 1.4
6.0m |  | 2.9 | 1.4／6.0m
7.0m |  | 2.3 | ―
8.0m |  | 1.8 | ― | SK50SR-3
9.0ｍ |  | 1.7／8.6m | ― | SK50SR-5
フック質量 |  | １３．９ｋｇ |  | SK55SR-6E
55VX
※吊り荷走行作業は1速を使用してください。 |  |  |  | SK50UR-3
※クレーン作業に際しては取扱説明書に記載された注意事項を遵守してください。 |  |  |  | SK50UR-5

## SK200-9(クレーン)
ハイリーチクレーン仕様 SK200/SK210LC
本体型式 |  | SK200-9 | SK210LC-9
標準バケット容量(山積) m3 |  | 0.８(旧JIS0.７)
最大吊り上げ能力
定置吊 | txm | 2.9×6.0
走行吊 | txm | 1.4×6.0
旋回速度 | min-1{rpm} | 6.0{6.0}（クレーンモード時）
走行速度 | km/h | 1.7（クレーンモード時）
定格総荷重
本体型式 |  | SK２００-9 | SK２００LC-9
作業半径 |  | 定置吊り | 走行吊り
3.0m |  | 2.9／2.9m | 1.4／2.9m
4.0m |  | 2.9 | 1.4
5.0m |  | 2.9 | 1.4
6.0m |  | 2.9 | 1.4／6.0m
7.0m |  | 2.3 | ―
8.0m |  | 1.9 | ―
9.0ｍ |  | 1.7／8.6m | ―
フック質量 |  | １３．９ｋｇ
※吊り荷走行作業は1速を使用してください。
※クレーン作業に際しては取扱説明書に記載された注意事項を遵守してください。

## SK-200H-9(クレーン)
ハイリーチクレーン仕様 SK200/SK210LC
本体型式 |  | SK200H-9 | SK210HLC-9
標準バケット容量(山積) m3 |  | 0.８(旧JIS0.７)
最大吊り上げ能力
定置吊 | txm | 2.9×6.0
走行吊 | txm | 1.4×6.0
旋回速度 | min-1{rpm} | 6.0{6.0}（クレーンモード時）
走行速度 | km/h | 1.7（クレーンモード時）
定格総荷重
本体型式 |  | SK２００H-9 | SK２００HLC-9
作業半径 |  | 定置吊り | 走行吊り
3.0m |  | 2.9／2.9m | 1.4／2.9m
4.0m |  | 2.9 | 1.4
5.0m |  | 2.9 | 1.4
6.0m |  | 2.9 | 1.4／6.0m
7.0m |  | 2.3 | ―
8.0m |  | 1.9 | ―
9.0ｍ |  | 1.8／8.6m | ―
フック質量 |  | １３．９ｋｇ
※吊り荷走行作業は1速を使用してください。
※クレーン作業に際しては取扱説明書に記載された注意事項を遵守してください。

## SK200-10(クレーン)
ハイリーチクレーン仕様 SK200/SK210LC
本体型式 |  | SK200-10 | SK210LC-10
標準バケット容量(山積) m3 |  | 0.８(旧JIS0.７)
最大吊り上げ能力
定置吊 | ｔｘｍ | 2.9×6.0
走行吊 | ｔｘｍ | 1.4×6.0
旋回速度 | min-1{rpm} | 6.0{6.0}（クレーンモード時）
走行速度 | km/h | 1.7（クレーンモード時）
定格総荷重
本体型式 |  | SK２００-10 | SK２００LC-10
作業半径 |  | 定置吊り | 走行吊り
3.0m |  | 2.9／2.9m | 1.4／2.9m
4.0m |  | 2.9 | 1.4
5.0m |  | 2.9 | 1.4
6.0m |  | 2.9 | 1.4／6.0m
7.0m |  | 2.5 | ―
8.0m |  | 2 | ―
9.0ｍ |  | 1.8／8.6m | ―
フック質量 |  | １３．９ｋｇ
※吊り荷走行作業は1速を使用してください。
※クレーン作業に際しては取扱説明書に記載された注意事項を遵守してください。

## SK125SK135-2(クレーン)
ハイリーチクレーン仕様 SK125/SK135-2
本体型式 |  | SK125-2 |  | SK135-2
標準バケット容量(山積) m3 |  | 0.45(旧JIS0.4) |  | 0.5(旧JIS0.45)
最大吊り上げ能力
定置吊 | ｔｘｍ | 2.9×3.5 |  | 2.9×3.5
走行吊 | ｔｘｍ | 1.4×3.0 |  | 1.4×3.5
旋回速度 | min-1{rpm} | 6.0{6.0}（クレーンモード時）
走行速度 | km/h | 2.7（クレーンモード時）
定格総荷重
本体型式 |  | SK125SR |  | SK135SR-2
作業半径 |  | 定置吊り | 走行吊り | 定置吊り | 走行吊り
2.5～3.0m |  | 2.9m | 1.4 | 2.9m | 1.4
3.5m |  | 2.9 | 1.3 | 2.9 | 1.4
4.0m |  | 2.2 | 1.1 | 2.2 | 1.2
4.5m |  | 1.8 | 0.9 | 1.8 | 1
5.0m |  | 1.5 | 0.7 | 1.5 | 0.8
5.5m |  | 1.3 | ー | 1.3 | ー
6.0ｍ |  | 1.1 | ー | 1.1 | ー
6.5m |  | 0.9 | ー | 0.9 | ー
7.0m |  | 0.8 | ー | 0.8 | ー
7.３m |  | 0.8 | ー | 0.8 | ー
フック質量 |  | １２．５ｋｇ
※吊り荷走行作業は1速を使用してください。
※クレーン作業に際しては取扱説明書に記載された注意事項を遵守してください。

## SK135SR-3(クレーン)
ハイリーチクレーン仕様 SK125SR/SK135SR[LC]
本体型式 |  | SK125SR-3 |  | SK135SR-3[LC]
標準バケット容量(山積) m3 |  | SK125SR-3 0.45(旧JIS0.4) |  | SK135SR[LC]-3 0.5(旧JIS0.45)
最大吊り上げ能力
定置吊り | txm | 2.9×2.4
走行吊り | txm | 1.4×2.4
旋回速度 | min-1{rpm} | 6.0{6.0}（クレーンモード時）
走行速度 | km/h | 2.7（クレーンモード時）
本体型式 |  | SK125SR-3 |  | SK135SR[LC]-3
作業半径 |  | 定置吊り | 走行吊り | 定置吊り | 走行吊り
2.4～3.0m |  | 2.9 | 1.4 | 2.9 | 1.4
3.5m |  | 2.3 | 1.1 | 2.9 | 1.4
4.0m |  | 1.8 | 0.9 | 2.4 | 1.2
4.5m |  | 1.5 | 0.7 | 2 | 1
5.0m |  | 1.3 | 0.6 | 1.7 | 0.8
5.5m |  | 1.1 | ― | 1.5 | ―
6.0ｍ |  | 0.9 | ― | 1.3 | ―
6.5ｍ |  | 0.8 | ― | 1.1 | ―
7.0ｍ |  | 0.7 | ― | 1 | ―
7.3ｍ |  | 0.6 | ― | 0.9 | ―
※吊り荷走行作業は1速を使用してください。
※クレーン作業に際しては取扱説明書に記載された注意事項を遵守してください。

## SK70SR-2(クレーン)
ハイリーチクレーン仕様 SK70SR-2
本体型式 |  | SK70SR-2
標準バケット容量(山積) m3 |  | 0.28
最大吊り上げ能力
定置吊 | ｔｘｍ | 1.4×2.5
走行吊 | ｔｘｍ | 0.7×2.5
旋回速度 | min-1{rpm} | 11.5｛11.5｝（クレーンモード時）
走行速度 | km/h | 2.0（クレーンモード時
定格総荷重
本体型式 |  | SK70SR-2
作業半径 |  | 定置吊り | 走行吊り
2.5m |  | 1.4 | 0.7
3.0m |  | 1.2 | 0.6
3.5m |  | 1 | 0.5
4.0m |  | 0.8 | ー
4.5m |  | 0.7
5.0m |  | 0.5
5.5m
フック質量 |  | 10.9kg
※吊り荷走行作業は1速を使用してください。
※クレーン作業に際しては取扱説明書に記載された注意事項を遵守してください。

## SK75SR-3(クレーン)
ハイリーチクレーン仕様 SK75SR-3
本体型式 |  | SK75SR-3
標準バケット容量(山積) m3 |  | 0.28
最大吊り上げ能力
定置吊 | ｔｘｍ | 1.7×2.5
走行吊 | ｔｘｍ | 0.8×2.5
旋回速度 | min-1{rpm} | 6.0（クレーンモード時）
走行速度 | km/h | 1.8（クレーンモード時
定格総荷重
本体型式 |  | SK75SR-3
ブーム仕様 |  | 3.28mブーム＋1.71mアーム |  | 3.28mブーム＋2.13mアーム
作業半径 |  | 定置吊り | 走行吊り | 定置吊り | 走行吊り
2.5m |  | 1.7 | 0.8 | 1.7 | 0.8
3.0m |  |  |  | 1.4 | 0.7
3.5m |  | 1,1 | 0.5 | 1.1 | 0.5
4.0m |  | 0.9 |  | 0.9 | 0.4
4.5m |  | 0.8 |  | 0.7
5.0m |  | 0.6 |  | 0.6
5.5m |  |  |  | 0.5
5.9m
フック質量 |  | 10.9kg
※吊り荷走行作業は1速を使用してください。
※クレーン作業に際しては取扱説明書に記載された注意事項を遵守してください。

## SK7５ＵR-５(クレーン)
ハイリーチクレーン仕様 SK75UR-5
本体型式 |  | SK75UR-5
標準バケット容量(山積) m3 |  | 0.28
最大吊り上げ能力
定置吊 | ｔｘｍ | 1.3×2.0
走行吊 | ｔｘｍ | 0.6×2.0
旋回速度 | min-1{rpm} | 11.5｛11.5｝（クレーンモード時）
走行速度 | km/h | 2.0（クレーンモード時
定格総荷重
本体型式 |  | SK75UR-5
作業半径 |  | 定置吊り | 走行吊り
2.0m |  | 1.3 | 0.6
2.5m |  | 1 | 0.5
3.0m |  | 0.9 | 0.4
3.5m |  | 0.8 | ー
4.0m |  | 0.7
4.5m |  | 0.5
5.0m
5.5m |  | 0.4
6.0m |  | 0.4/5.6m
6.5m |  | ー
フック質量 |  | 10.9kg
※吊り荷走行作業は1速を使用してください。
※クレーン作業に際しては取扱説明書に記載された注意事項を遵守してください。

## SK80ＵR-6(クレーン) (2)
ハイリーチクレーン仕様 SK80UR-6
本体型式 |  | SK80UR-6
標準バケット容量(山積) m3 |  | 0.28
最大吊り上げ能力
定置吊 | ｔｘｍ | 1.7×2.5
走行吊 | ｔｘｍ | 0.8×2.5
旋回速度 | min-1{rpm} | 6.0｛6.0｝（クレーンモード時）
走行速度 | km/h | 2.0（クレーンモード時
定格総荷重
本体型式 |  | SK80UR-6
作業半径 |  | 定置吊り | 走行吊り
2.5m |  | 1.7 | 0.8
3.0m |  | 1.5 | 0.7
3.5m |  | 1 | 0.5
4.0m |  | 0.8 | ー
4.5m |  | 0.6
5.0m |  | 0.5
5.5m |  | 0.5
フック質量 |  | 10.9kg
※吊り荷走行作業は1速を使用してください。
※クレーン作業に際しては取扱説明書に記載された注意事項を遵守してください。

## SK55SR-6E(クレーン)
ハイリーチクレーン仕様 SK55SR-6E
本体型式 |  | SK55SR-6E
標準バケット容量(山積) m3 |  | 0.16
最大吊り上げ能力
定置吊 | ｔｘｍ | 0.99×3.0
走行吊 | ｔｘｍ | 0.49×3.0
旋回速度 | min-1{rpm} | 5.4｛5.4｝（クレーンモード時）
走行速度 | km/h | 1速 1.4／2速 2.4（クレーンモード時）
定格総荷重
本体型式 |  | SK55SR-6E
作業半径 |  | 定置吊り | 走行吊り
2.0m |  | 0.99 | 0.49
2.5m |  | 0.99 | 0.49
3.0m |  | 0.99 | 0.49
3.5m |  | 0.79 | 0.39
4.0m |  | 0.65 | ー
4.5m |  | 0.54
5.0m |  | 0.46
5.1m |  | -
5.5m |  | 0.4
フック質量 |  | 6.5kg
※吊り荷走行作業は1速を使用してください。
※クレーン作業に際しては取扱説明書に記載された注意事項を遵守してください。

## SK30SR-6(クレーン)
ハイリーチクレーン仕様 SK30SR-6
本体型式 |  | SK30SR-6
標準バケット容量(山積) m3 |  | 0.09
最大吊り上げ能力
定置吊 | ｔｘｍ | 0.9×2.0
走行吊 | ｔｘｍ | 0.45×2.0
旋回速度 | min-1{rpm} | 5.1｛5.1｝
走行速度 | km/h | 1.5
定格総荷重
本体型式 |  | SK30SR-6
作業半径 |  | 定置吊り | 走行吊り
2.0m |  | 0.9 | 0.45
2.5m |  | 0.54 | 0.27
3.0m |  | 0.38 | 0.19
3.5m |  | 0.28 | ー
4.0m |  | 0.23
4.5m |  | 0.19
4.6m |  | 0.19
フック質量 |  | 3.9kg
※吊り荷走行作業は1速を使用してください。
※クレーン作業に際しては取扱説明書に記載された注意事項を遵守してください。

## u-35-5(クレーン)
ハイリーチクレーン仕様 U-35-5
本体型式 | U-35-5
機械荷重 | 3,400〈3,520〉kg
吊り上げ荷重 | 0.9t
本体型式 | U-35-5
作業半径 | 定置吊り | 走行吊り
4.6m | 0.31t | ―
4.5m | 0.32t
4.0m | 0.38 t
3.5m | 0.47 t
3.2m | 0.54 t | 0.27 t
3.0m | 0.59 t | 0.29 t
2.5m | 0.77 t | 0.39 t
2.3ｍ以下 | 0.90 t | 0.45 t
※吊り荷走行作業は1速を使用してください。
※クレーン作業に際しては取扱説明書に記載された注意事項を遵守してください。

## u-35-６(クレーン)
ハイリーチクレーン仕様 U-35-6
本体型式 | U-35-6
機械荷重 | 3,420 [3,510]<3,620>kg
吊り上げ荷重 | 0.9t
本体型式 | U-35-6
定格荷重
作業範囲 | 静止つり時 | 走行吊り時
4.4m | 0.32 t | ―
4.0m | 0.38 t
3.5m | 0.48 t
3.1m | 0.56 t | 0.28 t
3.0m | 0.58 t | 0.29 t
2.5m | 0.76 t | 0.36 t
2.2ｍ以下 | 0.90 t | 0.45 t
※吊り荷走行作業は1速を使用してください。
※クレーン作業に際しては取扱説明書に記載された注意事項を遵守してください。

## u-30-5(クレーン)
ハイリーチクレーン仕様 U-30-5
本体型式 | U-30-5
機械荷重 | 3,030〈3,150〉kg
吊り上げ荷重 | 0.9t
本体型式 | U-30-5
定格荷重
作業範囲 | 静止つり時 | 走行吊り時
4.3m | 0.24 t | ―
4.0m | 0.26 t
3.5m | 0.32 t
3.0m | 0.40 t | 0.20t
2.5m | 0.50 t | 0.25t
2.0ｍ以下 | 0.90 t | 0.45t
※吊り荷走行作業は1速を使用してください。
※クレーン作業に際しては取扱説明書に記載された注意事項を遵守してください。

## u-30-6(クレーン)
ハイリーチクレーン仕様 U-30-6
本体型式 | U-30-6
機械荷重 | 3,020[3,050]<3,210>kg
吊り上げ荷重 | 0.9t
本体型式 | U-30-6
定格荷重
作業範囲 | 静止つり時 | 走行吊り時
4.1 m | 0.24 t | ―
4.0 m | 0.26 t
3.5 m | 0.32 t
3.0 m | 0.40 t
2.9 m | 0.43 t | 0.21t
2.5 m | 0.53 t | 0.26t
2.0 m以下 | 0.90 t | 0.45t
※吊り荷走行作業は1速を使用してください。
※クレーン作業に際しては取扱説明書に記載された注意事項を遵守してください。

## sk30ur-5(クレーン)
ハイリーチクレーン仕様 SK30UR-5
本体型式 |  |  | SK30UR-5
標準バケット容量(山積) m3 |  |  | 0.07
最大吊り上げ能力（定置吊り） |  | ｔｘｍ | 0.81×1.5
旋回速度（クレーンモード時） |  | min-1{rpm}
走行速度 | km/h |  | 4.5／2.6
定格総荷重
本体型式 |  |  | SK30UR-5
作業半径 |  |  | 定置吊り
1.5m |  |  | 0.81
2.0m |  |  | 0.6
2.5m |  |  | 0.47
3.0m |  |  | 0.34
3.5m |  |  | 0.26
4.0m |  |  | 0.23／3.90m
4.5m |  |  | ー
5,0m
5.5m
フック質量 |  |  | 3.9kg
作動範囲
アーム長さ(基本アーム) |  | 1.2m
a-最大吊り高さ |  | 3290
b-同上時作業半径 |  | 1730
c-最大吊り深さ |  | 2560
d-同上時作業半径 |  | 1990
e-最大作業半径 |  | 3920
f-最小作業半径 |  | 430
g-同上時吊り高さ |  | 2060

## rx-306・rx-406e
型式 | RX-306E CR |  | 型式 | RX-406E CR
機械質量 | 3,040〈3,170〉kg |  | 機械質量 | 3,650〈3,780〉kg
吊上げ荷重 | 0.9t |  | 吊上げ荷重 | 0.9t
※〈 〉内はキャブ仕様。 |  |  | ※〈 〉内はキャブ仕様。
RX-306E 定格荷重 （標準アーム、0.09m3バケット付） |  |  | RX-406E 定格荷重 （標準アーム、0.11m3バケット付）
作業範囲 | 定格荷重(t) |  | 作業範囲 | 定格荷重(t)
| 静止つり時 | 走行つり時 |  | 静止つり時 | 走行つり時
3.8 m | 0.24 t | ー | 4.2 m | 0.33 t | ー
3.5 m | 0.25 t |  | 4.0 m | 0.34 t
3.0 m | 0.31 t |  | 3.5 m | 0.42 t
2.6 m | 0.37 t | 0.18t | 3.0 m | 0.52 t
2.5 m | 0.39 t | 0.19 t | 2.9 m | 0.54 t | 0.27 t
2.0 m | 0.58 t | 0.29 t | 2.5 m | 0.69 t | 0.34 t
1.6 m以下 | 0.90 t | 0.45 t | 2.1 m以下 | 0.90 t | 0.45 t